## Physical_Setup
Object Size (cm):
Width = 3
Length = 3
Height = 5
Graph Grid 13x15 (1 or 0):
(LED11) (LED15)
Row1: Column1: Column13:
0 0 0 0 0 0 0 0 0 0 0 0 0
0 0 1 1 1 0 0 0 0 0 0 0 0
0 0 1 1 1 0 0 0 0 0 0 0 0
0 0 1 1 1 0 0 0 0 0 0 0 0
0 0 0 0 0 0 0 0 0 0 0 0 0
0 0 0 0 0 0 0 0 0 0 0 0 0
0 0 0 0 0 0 0 0 0 0 0 0 0
0 0 0 0 0 0 0 0 0 0 0 0 0
0 0 0 0 0 0 0 0 0 0 0 0 0
0 0 0 0 0 0 0 0 0 0 0 0 0
0 0 0 0 0 0 0 0 0 0 0 0 0
0 0 0 0 0 0 0 0 0 0 0 0 0
0 0 0 0 0 0 0 0 0 0 0 0 0
0 0 0 0 0 0 0 0 0 0 0 0 0
0 0 0 0 0 0 0 0 0 0 0 0 0
Row15: (LED51) (LED55)
Method: LED Constant (0) or DON Constant (1) (Select one)
0
LED 5x5 position on Graph grid (Row, column):
(4.9, 4.7) (4.9, 6.2) (4.9, 7.8) (4.9, 9.2) (4.9, 10.7)
(6.4, 4.7) (6.4, 6.2) (6.4, 7.8) (6.4, 9.2) (6.4, 10.7)
(8.9, 4.7) (8.9, 6.2) (8.9, 7.8) (8.9, 9.2) (8.9, 10.7)
(10.4,4.7) (10.4,6.2) (10.4,7.8) (10.4,9.2) (10.4,10.7)
(12.0,4.7) (12.0,6.2) (12.0,7.8) (12.0,9.2) (12.0,10.7)
Grid occupancy of object in term of 5x5 matrix (%): (will be used later for preprocessing)
040 010 000 000 000
000 000 000 000 000
000 000 000 000 000
000 000 000 000 000
000 000 000 000 000
Material Type:
Wood
Shape:
Rectangle
Additional Info:
Delay = 200 microseconds
Num = 100
N = 5

## 1
LOX | DON11 | DON12 | DON13 | DON14 | DON15 | DON21 | DON22 | DON23 | DON24 | DON25 | DON31 | DON32 | DON33 | DON34 | DON35 | DON41 | DON42 | DON43 | DON44 | DON45 | DON51 | DON52 | DON53 | DON54 | DON55
LOX11 | 437.72 | 451.81 | 461.2 | 420.81 | 447.05 | 440.89 | 456.9 | 430.36 | 445.36 | 443.23 | 449.56 | 469.27 | 463.81 | 463.86 | 461.91 | 440.7 | 452.02 | 454.67 | 455.2 | 466.06 | 473.73 | 468.8 | 483.54 | 448.64 | 466.88
LOX12 | 445.08 | 426.3 | 431.38 | 438.63 | 444.5 | 430.7 | 420.06 | 437.01 | 425.06 | 445.62 | 446.49 | 444.48 | 467.05 | 466.04 | 446.09 | 435.65 | 458.33 | 448.47 | 463.66 | 457.05 | 462.79 | 467.27 | 451.99 | 455.36 | 453.89
LOX13 | 430.72 | 421.24 | 419.11 | 422.56 | 429.77 | 440.56 | 429.71 | 418.75 | 409.77 | 429.52 | 430.29 | 427.89 | 448.82 | 447.28 | 459.38 | 443.54 | 453.58 | 459.19 | 450.76 | 472.02 | 449.15 | 473.24 | 481.58 | 483.8 | 450.62
LOX14 | 439.11 | 418.54 | 428.98 | 416.02 | 437.12 | 441.29 | 425.35 | 433.58 | 426.18 | 428.49 | 440.31 | 434.79 | 440.07 | 435.09 | 460.92 | 461.31 | 450.95 | 462.67 | 473.83 | 462.98 | 459.26 | 464.87 | 475.14 | 481.69 | 469.68
LOX15 | 471.19 | 433.21 | 451.39 | 447.61 | 436.81 | 468.98 | 443.57 | 450.21 | 438.84 | 455.75 | 448.09 | 434.89 | 448.9 | 455.46 | 462.46 | 460.88 | 447.35 | 467.66 | 442.15 | 463.64 | 471.42 | 474.31 | 485.02 | 483.69 | 486
LOX21 | 424.06 | 451.92 | 456.9 | 443.15 | 452.12 | 443.27 | 450.16 | 453.67 | 445.64 | 468.35 | 433.78 | 449.63 | 458.39 | 455.17 | 452.62 | 454.44 | 468.9 | 453.21 | 455.61 | 462.67 | 454.75 | 470.75 | 457.23 | 488.5 | 474.94
LOX22 | 426.96 | 421.97 | 447.43 | 443.96 | 426.2 | 412.37 | 418.53 | 398.16 | 416.86 | 428.21 | 410.34 | 423.64 | 431.31 | 411.19 | 427.64 | 439.33 | 436.47 | 444.68 | 445.37 | 436.06 | 435.76 | 455.51 | 453.11 | 449.74 | 459.46
LOX23 | 454.93 | 451.99 | 449.16 | 428.36 | 460.15 | 418.85 | 426.52 | 435.83 | 452.86 | 413.37 | 426.82 | 416.08 | 440.52 | 447.71 | 437.39 | 443.35 | 424.32 | 450.7 | 460.42 | 441.24 | 456.29 | 453.02 | 455.85 | 446.97 | 476.04
LOX24 | 460.42 | 444.53 | 420.23 | 451.17 | 464.64 | 456.06 | 438.68 | 438.37 | 434.87 | 457.12 | 439.41 | 437.83 | 446.71 | 454.09 | 453.5 | 452.15 | 452.8 | 459.59 | 459.03 | 457.52 | 456.09 | 461.4 | 455.66 | 449.33 | 466.69
LOX25 | 431.34 | 431.03 | 432.4 | 456.39 | 446.74 | 450.48 | 437.92 | 440.12 | 417.72 | 443.38 | 439.96 | 436.82 | 436.57 | 443.58 | 468.96 | 439.27 | 425.17 | 429.49 | 445.27 | 447.76 | 483.75 | 448.99 | 469.95 | 454.01 | 464.16
LOX31 | 452.58 | 480.37 | 456.16 | 468.89 | 468.58 | 441.4 | 456.33 | 468.42 | 451.82 | 456.82 | 433.56 | 447.99 | 466 | 457.59 | 439.67 | 451.85 | 452.36 | 445.78 | 448.52 | 457.25 | 451.19 | 449.8 | 466.74 | 463.6 | 459.65
LOX32 | 458.32 | 453.52 | 457.43 | 464.11 | 455.46 | 445.45 | 456.09 | 438.96 | 447.25 | 434.01 | 432.08 | 430.66 | 447.53 | 443.37 | 436.73 | 415.42 | 418.99 | 447.24 | 439.86 | 432.91 | 450.43 | 461.07 | 440.08 | 459.15 | 459.42
LOX33 | 444.46 | 459.06 | 459.71 | 467.69 | 461.56 | 466.77 | 432.65 | 437.02 | 450.15 | 440.69 | 424.01 | 436.04 | 434.8 | 443.6 | 427.48 | 430.3 | 420.58 | 419.93 | 455.56 | 441.92 | 435.01 | 448.36 | 461.38 | 448.43 | 451.25
LOX34 | 463.92 | 446.8 | 442.85 | 463.45 | 454.95 | 447.7 | 456.86 | 409.16 | 454.83 | 467.36 | 437.84 | 430.63 | 421.03 | 443.09 | 453.88 | 436.6 | 425.28 | 431.01 | 433.65 | 428.87 | 464.04 | 433.48 | 443.71 | 451.03 | 456.63
LOX35 | 441.51 | 429.13 | 443.05 | 447.08 | 450.08 | 452.78 | 433.73 | 437.74 | 430.26 | 443.03 | 427.7 | 437.61 | 419.75 | 431.19 | 460.75 | 469.6 | 443.73 | 436.11 | 451.19 | 441.86 | 443.03 | 433.04 | 439.24 | 450.75 | 453.67
LOX41 | 443.72 | 470.73 | 467.38 | 467.08 | 471.88 | 436.26 | 439.84 | 446.71 | 458.3 | 451.1 | 436.27 | 445.59 | 461.9 | 440.83 | 443.65 | 442.36 | 455.49 | 451.7 | 440.48 | 438.65 | 458.41 | 458.21 | 444.9 | 445.01 | 454.07
LOX42 | 453.57 | 466.68 | 478.36 | 463.82 | 473.5 | 454.01 | 446.55 | 462.52 | 448.42 | 448.82 | 427.18 | 455.31 | 431.57 | 456.94 | 448.59 | 447.6 | 433.26 | 415.35 | 439.41 | 450.27 | 423.29 | 430.42 | 439.27 | 456.27 | 442.89
LOX43 | 448.27 | 473.58 | 462.76 | 468.83 | 480.1 | 452.09 | 438.87 | 453.64 | 450.03 | 447.8 | 445.53 | 431.62 | 421.82 | 441.63 | 442.39 | 436.15 | 439.9 | 426.21 | 418.36 | 429.19 | 430.69 | 438.41 | 446.01 | 441.19 | 426.3
LOX44 | 477.46 | 463.41 | 471.76 | 457.83 | 474.34 | 427.34 | 435.86 | 446.02 | 441.39 | 458.85 | 443.98 | 430.65 | 425.26 | 454.79 | 457.98 | 453.81 | 436.61 | 420.16 | 433.26 | 459.02 | 431.15 | 422.63 | 432.04 | 444.55 | 440.44
LOX45 | 467.46 | 457.11 | 451.32 | 465.43 | 453.94 | 447.13 | 450.42 | 451.57 | 471.4 | 474.24 | 456.28 | 453.83 | 433.03 | 441.92 | 458.69 | 462.81 | 442.3 | 444.88 | 454.05 | 458.28 | 473.78 | 458.2 | 458.21 | 466.74 | 476.75
LOX51 | 463.22 | 481.99 | 467.91 | 490.73 | 472.09 | 461.37 | 475.23 | 455.29 | 465.2 | 455.61 | 440.48 | 451.87 | 470.04 | 462.85 | 461.68 | 448.23 | 456.98 | 449.68 | 444.91 | 456.56 | 429.94 | 433.75 | 432.28 | 443.37 | 445.2
LOX52 | 452.62 | 457.07 | 476.71 | 458.69 | 468.36 | 439.41 | 449.47 | 458.56 | 450.31 | 451.12 | 434.86 | 449.49 | 439.16 | 452.97 | 452.62 | 421.83 | 416.2 | 409.64 | 430.12 | 424.2 | 428.52 | 409.96 | 428.81 | 408.45 | 433.34
LOX53 | 463.59 | 468.36 | 480.52 | 444.85 | 464.17 | 465.48 | 474.7 | 464.7 | 460.53 | 462.46 | 461.37 | 468.39 | 448.3 | 474.27 | 445.97 | 443.75 | 438.97 | 434.68 | 441.72 | 440.81 | 434.44 | 435.26 | 431.86 | 436.74 | 437.45
LOX54 | 459.01 | 499.93 | 473.93 | 477.57 | 480.94 | 447.67 | 461.46 | 468.31 | 478.9 | 463.98 | 448.43 | 441.71 | 468.21 | 453.39 | 445.31 | 459.86 | 436.18 | 446.26 | 452.45 | 446.59 | 453.04 | 435.83 | 444.14 | 434.29 | 428.91
LOX55 | 460.26 | 455.09 | 487.74 | 466.27 | 450.78 | 468.71 | 457.29 | 452.59 | 477.58 | 461.05 | 445.91 | 445.17 | 434.58 | 427.65 | 456.1 | 449.94 | 440.06 | 426.67 | 416.78 | 439.79 | 452.56 | 442.97 | 427.88 | 425.28 | 416.56

## 2
LOX | DON11 | DON12 | DON13 | DON14 | DON15 | DON21 | DON22 | DON23 | DON24 | DON25 | DON31 | DON32 | DON33 | DON34 | DON35 | DON41 | DON42 | DON43 | DON44 | DON45 | DON51 | DON52 | DON53 | DON54 | DON55
LOX11 | 433.91 | 456.35 | 448.72 | 436.16 | 451.27 | 420.32 | 447.33 | 457.78 | 452.66 | 425.69 | 416.43 | 447.75 | 446.34 | 452.96 | 443.11 | 448.84 | 463.31 | 472.35 | 466.25 | 456.23 | 454.51 | 470.85 | 470.08 | 477.05 | 465.39
LOX12 | 449.75 | 433.97 | 431.73 | 426.75 | 441.5 | 429.32 | 413.36 | 433.56 | 433.9 | 451.15 | 428.44 | 437.58 | 447.13 | 460.79 | 435 | 457.26 | 460.3 | 448.99 | 466.5 | 464.5 | 465.23 | 473.39 | 466.14 | 475 | 461.68
LOX13 | 446.18 | 419.03 | 415.55 | 408.97 | 441.42 | 441.02 | 435.06 | 432.51 | 412.1 | 433.19 | 443.27 | 416.66 | 410.78 | 442.29 | 449.2 | 451.28 | 438.08 | 454.75 | 450.61 | 471.78 | 467.49 | 465.41 | 481.99 | 471.66 | 475.67
LOX14 | 451.17 | 429.99 | 416.94 | 411.75 | 92.52 | 427.5 | 411.84 | 408.8 | 427.08 | 421.08 | 442.06 | 418.55 | 412.36 | 434.03 | 445.32 | 435.72 | 439.47 | 439.7 | 451.03 | 452.84 | 466.86 | 458.41 | 466.75 | 454.44 | 461
LOX15 | 447.69 | 444.55 | 440.5 | 438.11 | 447.01 | 457.95 | 438.33 | 424.54 | 445.63 | 428.4 | 477.2 | 441.76 | 448.18 | 462.09 | 468.44 | 481.53 | 440.51 | 457.75 | 482.49 | 456.12 | 474.5 | 465.5 | 469.07 | 482.78 | 470.19
LOX21 | 450.74 | 447.75 | 458.4 | 474.76 | 458.69 | 423.38 | 453.41 | 448.12 | 447.76 | 449.48 | 443.36 | 455.81 | 452.7 | 445.11 | 464.98 | 454.48 | 451.73 | 446.07 | 460.53 | 446.48 | 457.54 | 459.79 | 464.76 | 467.4 | 458.88
LOX22 | 420.5 | 431.86 | 426.09 | 424.18 | 420.42 | 413.13 | 416.44 | 389.72 | 150.85 | 435.43 | 412.73 | 418.14 | 434.96 | 430.86 | 428.86 | 438.48 | 431.12 | 423.87 | 442.79 | 443.96 | 438.99 | 436.58 | 438.9 | 456.35 | 462.88
LOX23 | 458.24 | 461.26 | 439.95 | 447.47 | 457.3 | 429.81 | 429.13 | 429.38 | 429.85 | 428.81 | 429.01 | 416.03 | 439.22 | 439.91 | 449.12 | 431.21 | 431.79 | 416.68 | 444.49 | 456.91 | 453.33 | 450.6 | 467.2 | 460.25 | 454.21
LOX24 | 460.85 | 441.37 | 420.18 | 464.21 | 459.45 | 457.02 | 437.72 | 437.93 | 422.91 | 436.16 | 452.52 | 441.28 | 438.4 | 445.07 | 461.64 | 468.98 | 451.89 | 427.5 | 456.05 | 454.69 | 441.66 | 467.34 | 445.41 | 465.51 | 464.46
LOX25 | 440.58 | 426.53 | 432 | 443.45 | 455.91 | 456.48 | 437.12 | 422.71 | 426.72 | 436.09 | 439.06 | 429.91 | 436.3 | 451.99 | 449.1 | 440.04 | 444.49 | 435.87 | 451.95 | 433.9 | 468.26 | 456.79 | 445.7 | 441.26 | 440.61
LOX31 | 448.78 | 469.57 | 457.5 | 464.43 | 470.37 | 438.93 | 455.74 | 467.47 | 458.2 | 448.98 | 424.19 | 445.92 | 446.51 | 464.27 | 458.07 | 454.72 | 460.48 | 450.82 | 456.24 | 454.41 | 467.86 | 474.63 | 468 | 450.98 | 448.19
LOX32 | 447.6 | 462.72 | 450.19 | 460.19 | 446.89 | 444.49 | 451.46 | 442.7 | 439.16 | 443.52 | 422.16 | 439.82 | 432.62 | 433.75 | 448.96 | 421.92 | 447.01 | 439.73 | 458.33 | 442.85 | 443.06 | 447.1 | 454.88 | 445.89 | 444.38
LOX33 | 454.52 | 457.74 | 441.46 | 447.85 | 469.13 | 457.39 | 437.5 | 432.37 | 452.13 | 456.14 | 434.88 | 425.01 | 428.74 | 442.27 | 430.45 | 439.84 | 445.36 | 411.9 | 444.32 | 436.31 | 430.81 | 446.76 | 460.99 | 463.49 | 460.81
LOX34 | 449.83 | 436.22 | 452.72 | 463.11 | 461.28 | 459.49 | 420.22 | 428.81 | 455.87 | 446.61 | 450 | 446.41 | 424.41 | 447.39 | 423.86 | 457.79 | 426.41 | 440.16 | 450.07 | 467.36 | 457.77 | 441.96 | 448.2 | 465.37 | 463.59
LOX35 | 466.25 | 430.44 | 449.11 | 459.19 | 472.21 | 456.65 | 442.51 | 428.5 | 423.17 | 462.77 | 442.76 | 423.53 | 427.49 | 417.76 | 450.6 | 448.62 | 437.83 | 429.42 | 427.21 | 422.67 | 451.04 | 431.22 | 434.96 | 439.86 | 469.93
LOX41 | 437.22 | 458.06 | 454.75 | 462.77 | 476.66 | 446.26 | 457.86 | 461.2 | 448.46 | 458.6 | 424.68 | 443.57 | 454.56 | 467.65 | 434.78 | 430.21 | 448.36 | 433.66 | 450.16 | 449.94 | 426.21 | 456.69 | 454.95 | 447.97 | 450.19
LOX42 | 447.58 | 454.27 | 457.57 | 462.92 | 460.1 | 441.27 | 457.36 | 460.87 | 450.53 | 443.99 | 442.64 | 452.34 | 440.23 | 445.6 | 446.2 | 444.73 | 430.05 | 444.71 | 430.82 | 437.85 | 437.29 | 436.33 | 447.85 | 460.63 | 436.52
LOX43 | 451.13 | 464.87 | 482.81 | 474.61 | 453.48 | 443.68 | 448.43 | 457.96 | 448.36 | 437.19 | 444.82 | 415.68 | 447.98 | 436.77 | 458.65 | 424.85 | 417.49 | 424.52 | 427.82 | 429.95 | 427.56 | 421.63 | 451.48 | 447.27 | 447.37
LOX44 | 470.99 | 471.39 | 473.49 | 463.25 | 456.66 | 462.28 | 448.87 | 458.17 | 454.47 | 461.21 | 458.32 | 430.1 | 427 | 435.21 | 454.97 | 441.87 | 430.53 | 420.57 | 443.02 | 445.72 | 448.23 | 437.86 | 433.09 | 419.94 | 457.65
LOX45 | 475.17 | 444.4 | 455.1 | 463.46 | 481.38 | 462.73 | 453.87 | 445.76 | 471.73 | 464.97 | 455.39 | 434.01 | 448.58 | 454.22 | 457.83 | 446.54 | 448.6 | 447.99 | 475.93 | 458.97 | 428.27 | 451.89 | 445.12 | 491.16 | 488.1
LOX51 | 464.57 | 481.42 | 481.71 | 470.26 | 473.62 | 471.52 | 462.4 | 463.53 | 444.64 | 455.85 | 444.6 | 462.8 | 455.18 | 467 | 451.85 | 429.84 | 434.13 | 432.6 | 444.95 | 450.74 | 447.3 | 453.57 | 430.86 | 447.83 | 458.6
LOX52 | 437.39 | 454.89 | 461.72 | 470.8 | 459.39 | 453.64 | 448.44 | 475.62 | 453.04 | 456.93 | 440.93 | 430.45 | 432.56 | 449.38 | 426.58 | 427.91 | 277.39 | 434.69 | 430.15 | 431.69 | 425.17 | 420.3 | 431.31 | 428.24 | 411.5
LOX53 | 472.04 | 480.37 | 472.53 | 463 | 465.53 | 462.93 | 466.51 | 463.4 | 457.74 | 462.85 | 448.11 | 448.71 | 442.33 | 449.64 | 446.65 | 432.02 | 433.13 | 434.47 | 428.38 | 447.2 | 440.68 | 416.89 | 427.88 | 441.45 | 431.86
LOX54 | 459.6 | 472.09 | 491.48 | 458.03 | 461.53 | 448.17 | 469.59 | 457.26 | 480.92 | 455.84 | 461.71 | 453.7 | 452.54 | 447.12 | 474.01 | 459.1 | 437.23 | 433.1 | 455.62 | 441.03 | 454.33 | 433.62 | 429.48 | 438.32 | 401.27
LOX55 | 456.75 | 458.25 | 469.05 | 459.84 | 456.13 | 445.07 | 440.02 | 450.06 | 447.08 | 463.15 | 464.76 | 432.56 | 433.89 | 438.49 | 456.48 | 458.22 | 432.57 | 432.12 | 429.71 | 428.96 | 469.91 | 448.96 | 428.83 | 404.8 | 423.88

## 3
LOX | DON11 | DON12 | DON13 | DON14 | DON15 | DON21 | DON22 | DON23 | DON24 | DON25 | DON31 | DON32 | DON33 | DON34 | DON35 | DON41 | DON42 | DON43 | DON44 | DON45 | DON51 | DON52 | DON53 | DON54 | DON55
LOX11 | 431.15 | 433.52 | 441.82 | 446.35 | 466.01 | 427.38 | 433.9 | 453.54 | 438.63 | 449.48 | 458.13 | 464.1 | 451.49 | 450.48 | 454.91 | 446.26 | 449.91 | 452.66 | 467.99 | 462.52 | 462.82 | 475.63 | 472.31 | 459.21 | 476.79
LOX12 | 424.46 | 419.37 | 421.25 | 443.67 | 441.76 | 435.54 | 436.11 | 415.67 | 438.21 | 443.77 | 439.23 | 436.16 | 459.64 | 463.82 | 453.5 | 431.23 | 437.33 | 466.79 | 453.64 | 462.18 | 460.14 | 459.92 | 459.22 | 463.44 | 473.42
LOX13 | 449.2 | 418.19 | 407.26 | 421.93 | 423.77 | 431.24 | 420.91 | 411.31 | 425.17 | 437.83 | 432.97 | 427.54 | 446.13 | 429.23 | 450.13 | 453.23 | 461.07 | 444.43 | 443.26 | 448.85 | 460.45 | 469.17 | 462.71 | 477.77 | 478.64
LOX14 | 433.28 | 444.86 | 414.79 | 426.82 | 417.87 | 447.64 | 431.56 | 51.15 | 429.03 | 420.43 | 450.03 | 427.17 | 413.25 | 456.06 | 455.52 | 470.19 | 434.64 | 446.13 | 471.61 | 463.34 | 466.36 | 471.18 | 478.82 | 463.78 | 461.44
LOX15 | 443.04 | 437.86 | 428.56 | 433.34 | 437.56 | 464.42 | 440.49 | 445.3 | 437.49 | 451.59 | 448.27 | 462.55 | 454.33 | 445.74 | 455.9 | 472.4 | 459.09 | 463.11 | 472.59 | 470.92 | 465.46 | 460.45 | 459.54 | 465.27 | 483.96
LOX21 | 449.64 | 461.03 | 451.72 | 440.11 | 432.1 | 441.04 | 450.1 | 453.54 | 446.52 | 451.31 | 451.96 | 455.64 | 446.26 | 436.63 | 455.65 | 439.73 | 472.31 | 455.45 | 445.78 | 445.93 | 457.79 | 472.64 | 469.12 | 446.36 | 457.95
LOX22 | 432.3 | 437.24 | 430.54 | 427.25 | 429.2 | 412.09 | 413.82 | 418.24 | 40.86 | 411.08 | 31.85 | 433.68 | 429.22 | 430.6 | 431.87 | 431.7 | 450.75 | 436.08 | 442.26 | 434.9 | 436.5 | 438.47 | 444.64 | 456.39 | 459.83
LOX23 | 467.05 | 440.9 | 470.87 | 436.96 | 446.42 | 439.56 | 86.74 | 424.37 | 425.66 | 432.12 | 433.55 | 401.9 | 426.05 | 444.91 | 449.59 | 437.72 | 438.2 | 437.06 | 451.71 | 446.44 | 444.86 | 442.62 | 458.26 | 455.23 | 451.4
LOX24 | 447.65 | 433.56 | 435.18 | 448.92 | 439.44 | 450.04 | 439.14 | 437.57 | 439.41 | 423.76 | 452.21 | 443.97 | 427 | 449.61 | 450.7 | 466.01 | 438.23 | 462.95 | 453.89 | 451.66 | 450.59 | 454.56 | 456.09 | 496.03 | 466.36
LOX25 | 448.86 | 426.36 | 435.04 | 463.84 | 433.95 | 434.14 | 430.01 | 416.49 | 406.81 | 443.93 | 449.08 | 423.76 | 427.98 | 439.57 | 439.4 | 458.22 | 440.32 | 444.37 | 464.65 | 462.15 | 462.12 | 466.01 | 463.08 | 472.11 | 475.08
LOX31 | 446.37 | 465.92 | 478.89 | 474.52 | 464.23 | 426.23 | 461.75 | 445.6 | 463.95 | 445.95 | 452.79 | 449.73 | 462.69 | 449.95 | 426.89 | 464.2 | 460.42 | 462.51 | 438.72 | 452.86 | 454.73 | 450.07 | 480.33 | 462.03 | 456.61
LOX32 | 441.16 | 451.45 | 457.79 | 448.39 | 448.94 | 438.21 | 449.23 | 441.41 | 453.17 | 412.82 | 428.98 | 437.39 | 440.58 | 437.34 | 425.52 | 439.36 | 440.46 | 438.86 | 454.36 | 430.53 | 440.96 | 444.47 | 466.1 | 472.02 | 450.23
LOX33 | 446.24 | 454.9 | 458.28 | 464.64 | 478.63 | 451.72 | 435.07 | 450.46 | 449.68 | 435.84 | 449.42 | 427.57 | 427.84 | 422.01 | 429.46 | 434.42 | 430.16 | 432.12 | 444.76 | 466.74 | 456.14 | 433.01 | 449.41 | 438.33 | 444.1
LOX34 | 447.23 | 447.94 | 452.78 | 448.2 | 458.25 | 451.79 | 418.31 | 419.08 | 451.1 | 455.07 | 437.66 | 431.63 | 433.98 | 425.88 | 447.14 | 455.11 | 438.16 | 433.08 | 442.2 | 440.93 | 447.08 | 436.12 | 437.58 | 439.72 | 451.84
LOX35 | 449.94 | 450.94 | 461.66 | 438.19 | 461.65 | 456.74 | 424.97 | 434.31 | 449.84 | 456.18 | 457.34 | 427.91 | 434.25 | 423.15 | 436.96 | 443.77 | 422.71 | 429.9 | 446.97 | 439.43 | 434.35 | 432.18 | 442.55 | 460.18 | 462.81
LOX41 | 450.05 | 449.76 | 454.66 | 475.02 | 455.95 | 452.66 | 448.54 | 443.66 | 463.64 | 441.93 | 429.61 | 455.73 | 438.29 | 436.54 | 437.45 | 421.93 | 450.73 | 429.49 | 452.35 | 448.8 | 446.28 | 448.83 | 453.47 | 444.03 | 456.56
LOX42 | 446.71 | 447.91 | 460.87 | 463.96 | 486.86 | 451.86 | 483.23 | 468.29 | 468.49 | 428.82 | 439.73 | 444.26 | 440.56 | 436.38 | 449.88 | 434.94 | 433.09 | 446.96 | 428.22 | 437.8 | 437.54 | 448.49 | 450.3 | 445.72 | 447.36
LOX43 | 456.66 | 458.36 | 458.77 | 467.59 | 454.55 | 437.71 | 436.78 | 431 | 453.6 | 462.49 | 468.23 | 426.69 | 427.32 | 450.8 | 440.95 | 442.05 | 421.19 | 413.48 | 424.85 | 416.68 | 426.79 | 428.66 | 404.92 | 457.01 | 433.59
LOX44 | 469.36 | 472.56 | 477.47 | 447.78 | 444.71 | 452.13 | 444.17 | 445.77 | 472.85 | 485.42 | 461.63 | 427.5 | 426.62 | 448.63 | 457.78 | 428.26 | 435.18 | 323.92 | 432.72 | 421.49 | 445.22 | 431.96 | 422.46 | 456.51 | 446.32
LOX45 | 460.23 | 440.92 | 444.06 | 449.13 | 463.91 | 441.73 | 448.56 | 448.08 | 435.19 | 436.78 | 459.09 | 452.86 | 450.95 | 439.38 | 447.19 | 468.04 | 435.37 | 431.18 | 470.77 | 494.53 | 485.48 | 443.33 | 473.62 | 447.34 | 468.79
LOX51 | 459.1 | 492.7 | 489.27 | 468.69 | 470.85 | 466.37 | 472.33 | 447.89 | 481.56 | 459.25 | 444.43 | 470.91 | 469.84 | 461.98 | 456.16 | 445.15 | 439.65 | 451.83 | 430.35 | 443.77 | 423.63 | 442.57 | 431.38 | 444.64 | 450.36
LOX52 | 462.49 | 476.58 | 496.69 | 458.96 | 473.03 | 459.7 | 457.09 | 444.25 | 458.76 | 435.42 | 425.96 | 440.18 | 455.06 | 445.19 | 423.93 | 429.36 | 431.09 | 420 | 421.61 | 55.09 | 433.18 | 408.84 | 419.23 | 424.31 | 439.33
LOX53 | 488.62 | 457.16 | 489.8 | 482.47 | 486.96 | 459.76 | 450.76 | 462.35 | 464.14 | 468.47 | 445.71 | 444.17 | 453.77 | 477.14 | 447.64 | 429.83 | 435.12 | 428.7 | 444.56 | 427.83 | 442.72 | 434.24 | 435.7 | 436.95 | 435.39
LOX54 | 458.82 | 464.55 | 440.79 | 485.98 | 461.27 | 458.55 | 464.08 | 476.75 | 509.25 | 451.56 | 440.17 | 459.97 | 447.04 | 452.48 | 434.02 | 464.61 | 447.6 | 435.91 | 433.06 | 449.15 | 442.71 | 441.85 | 433.31 | 421.11 | 427.97
LOX55 | 455.48 | 455.13 | 448.28 | 481.53 | 468.17 | 464.92 | 439.48 | 461.59 | 478.7 | 435.98 | 430.59 | 441.72 | 436.87 | 480.85 | 441.72 | 444.9 | 421.56 | 432.48 | 424.65 | 427.55 | 442.62 | 444.7 | 423.54 | 429.08 | 426.39

## 4
LOX | DON11 | DON12 | DON13 | DON14 | DON15 | DON21 | DON22 | DON23 | DON24 | DON25 | DON31 | DON32 | DON33 | DON34 | DON35 | DON41 | DON42 | DON43 | DON44 | DON45 | DON51 | DON52 | DON53 | DON54 | DON55
LOX11 | 440.2 | 442.65 | 438.2 | 433.1 | 466.58 | 418.74 | 464.97 | 464.54 | 422.42 | 454.93 | 439.48 | 455.53 | 467.9 | 433.83 | 441.65 | 444.32 | 464.88 | 469.98 | 473.5 | 462.69 | 454.83 | 445.04 | 495.8 | 492.84 | 468.67
LOX12 | 446.09 | 435.94 | 418.42 | 432.61 | 434.89 | 426.66 | 426.36 | 431.05 | 422.24 | 445.06 | 418.27 | 418.45 | 447.28 | 470.62 | 451.1 | 435.47 | 472.47 | 466.67 | 493.71 | 482.96 | 452.86 | 467.62 | 443.48 | 488.62 | 468.01
LOX13 | 426.89 | 436.9 | 56.32 | 426.14 | 435.78 | 431.09 | 409.37 | 425.59 | 415.77 | 432.99 | 433.77 | 419.04 | 442.39 | 453.04 | 435.21 | 446.44 | 454.03 | 447.68 | 459.48 | 454.4 | 446.09 | 481.92 | 481.29 | 491.18 | 462.29
LOX14 | 429.76 | 428.94 | 423.49 | 408.17 | 417.85 | 427.77 | 425.26 | 421.64 | 421.46 | 440.31 | 434.45 | 426.76 | 444.47 | 448.89 | 447.38 | 458.2 | 446.11 | 459.17 | 455.7 | 463.57 | 455.77 | 478.3 | 454.5 | 462.22 | 483.39
LOX15 | 456.48 | 456.97 | 417.51 | 421.69 | 439.48 | 462.79 | 445.45 | 433.94 | 445.38 | 447.65 | 450.87 | 446.73 | 444.9 | 452.77 | 477.98 | 454.93 | 457.28 | 449.5 | 475.26 | 447.79 | 467.19 | 481.3 | 462.78 | 488.46 | 500.19
LOX21 | 464.41 | 449.86 | 440.44 | 448.95 | 456.06 | 434.26 | 453.98 | 440.67 | 453.74 | 454.05 | 438.66 | 472.43 | 447.22 | 463.08 | 451.28 | 442.28 | 465.78 | 461.46 | 459.19 | 459.54 | 453.53 | 462.52 | 472.51 | 466.86 | 487.74
LOX22 | 420.53 | 431.21 | 434.21 | 444.58 | 413.38 | 412.51 | 404.76 | 387.18 | 396.83 | 423.11 | 409.71 | 428.5 | 425.84 | 432.51 | 417.3 | 441.31 | 455.65 | 459.58 | 427.61 | 464.77 | 424.64 | 458.52 | 445.21 | 467.06 | 438.3
LOX23 | 451.85 | 440.11 | 447.1 | 440.6 | 453.22 | 443.57 | 427.2 | 419.04 | 446.19 | 427.95 | 436.09 | 420.88 | 402.68 | 431.16 | 458.09 | 434.16 | 423.1 | 422.24 | 442.55 | 460.29 | 463.32 | 463.62 | 466.65 | 456.54 | 456.2
LOX24 | 462.67 | 432.49 | 434.91 | 418.59 | 459.96 | 442.57 | 430.93 | 421.23 | 439.09 | 428.37 | 444.77 | 438.29 | 438.76 | 441.68 | 461.7 | 453.24 | 436.02 | 441.2 | 430.06 | 479.65 | 469.41 | 455.2 | 455.88 | 451.87 | 465.89
LOX25 | 455.78 | 434.88 | 436.55 | 442.82 | 469.24 | 435.74 | 441.35 | 431.52 | 438.53 | 440.28 | 442.58 | 434.8 | 428.32 | 437.2 | 487.42 | 480.31 | 440.3 | 434.59 | 464.65 | 449.23 | 445.74 | 448.05 | 459.84 | 462.44 | 480.69
LOX31 | 445.13 | 454.66 | 472.28 | 462.63 | 466.66 | 452.19 | 472.89 | 458.3 | 457.52 | 478.43 | 455.64 | 447.11 | 436.38 | 487.69 | 449.09 | 458.34 | 469.27 | 457.4 | 470.48 | 449.97 | 449.34 | 471.54 | 478.22 | 452.9 | 466.68
LOX32 | 448.05 | 459.3 | 466.33 | 456.91 | 463.57 | 452.93 | 435.44 | 434.32 | 462.77 | 446.81 | 434 | 433.85 | 436.07 | 459.41 | 446.74 | 425.53 | 412.33 | 450.41 | 436.36 | 442.99 | 445.11 | 461.58 | 430.48 | 457.25 | 444.43
LOX33 | 445.55 | 442 | 443.63 | 454.69 | 450.57 | 446.19 | 427.91 | 434.75 | 438.15 | 467.8 | 430.13 | 432.9 | 442.23 | 436.98 | 411.64 | 433.25 | 417.77 | 448.77 | 447.89 | 453.23 | 438.57 | 443.2 | 455.58 | 471.3 | 465.83
LOX34 | 433.71 | 441.22 | 417.32 | 468.65 | 467.1 | 433.31 | 440.06 | 407.14 | 444.98 | 453.47 | 447.24 | 425.49 | 431.26 | 452.06 | 456.53 | 446.04 | 427.9 | 418.37 | 448.17 | 446.06 | 448.37 | 435.36 | 445.68 | 453.93 | 464.34
LOX35 | 451.21 | 434.93 | 441.39 | 438.07 | 470.3 | 444.82 | 426.6 | 414.6 | 420.17 | 425.05 | 469.7 | 435.97 | 432.59 | 448.57 | 485.13 | 443.71 | 432.44 | 439.3 | 427.08 | 454.52 | 442.39 | 446.26 | 437.78 | 456.97 | 455.35
LOX41 | 442.01 | 472.7 | 481.23 | 498.28 | 459.23 | 446.18 | 468.27 | 467.09 | 446.55 | 429.81 | 403.96 | 440.6 | 452.51 | 441.14 | 453.07 | 440.49 | 421.81 | 448.29 | 434.98 | 449.46 | 440.92 | 459.33 | 435.63 | 441.71 | 452.2
LOX42 | 460.74 | 490.43 | 431.97 | 464.64 | 459.7 | 440.27 | 461.47 | 454.03 | 451.48 | 460.25 | 438.13 | 436.06 | 425.31 | 453.46 | 448.68 | 431.87 | 432.58 | 420.65 | 435.78 | 441.5 | 427.26 | 441.05 | 438.59 | 450.85 | 432.84
LOX43 | 452.73 | 459.3 | 467.18 | 433.77 | 430.08 | 431.02 | 452.09 | 417.75 | 438.25 | 470.47 | 475.68 | 436.61 | 198.79 | 438.69 | 456.48 | 429.3 | 412.12 | 235.24 | 421.33 | 422.07 | 425.87 | 404.63 | 436.61 | 439.48 | 454.05
LOX44 | 445.36 | 440.36 | 487.85 | 443.24 | 490.78 | 469.33 | 439.33 | 452.58 | 450.49 | 456.69 | 453.55 | 437.48 | 437.13 | 443.95 | 437.79 | 439.91 | 430.18 | 432.91 | 429.66 | 459.57 | 446.98 | 430.39 | 428.94 | 430.05 | 440.83
LOX45 | 478.2 | 435.7 | 451.46 | 486.25 | 481.98 | 465.7 | 428.18 | 449.94 | 446.57 | 476.88 | 460.85 | 453.1 | 433.15 | 445.74 | 436.67 | 427.79 | 447.22 | 455.74 | 447.97 | 461.66 | 468.85 | 447.88 | 452.3 | 476.53 | 469.08
LOX51 | 461.52 | 466.91 | 463.13 | 443.77 | 444.43 | 462.5 | 480.85 | 460.62 | 467.42 | 456.47 | 440.85 | 460.89 | 453.97 | 443.79 | 458.18 | 436.6 | 443.95 | 450.39 | 440.59 | 451.56 | 435.49 | 427.4 | 434.74 | 448.11 | 461.91
LOX52 | 438.97 | 455.92 | 458.5 | 455.44 | 454.95 | 425.08 | 434.31 | 465.75 | 456.9 | 470.08 | 446.57 | 435.12 | 435.01 | 440.21 | 437.87 | 421.55 | 407.6 | 388.48 | 422.95 | 431.59 | 432.15 | 421.37 | 417.44 | 412.21 | 427.34
LOX53 | 461.49 | 485.02 | 481.98 | 472.79 | 459.42 | 465.67 | 464.73 | 468.74 | 493.22 | 459.78 | 481.72 | 435.26 | 466.91 | 465.09 | 444.81 | 441.26 | 421.56 | 449.03 | 430.41 | 436.25 | 435.94 | 437.55 | 290.83 | 439.4 | 441.86
LOX54 | 480.17 | 454.59 | 485.66 | 470.5 | 479.28 | 459.28 | 461.22 | 468.11 | 466.36 | 466.62 | 451.39 | 453.07 | 435.56 | 439.7 | 448.34 | 453.19 | 431.21 | 439.36 | 435.82 | 416.03 | 453.1 | 439.14 | 423.45 | 421.14 | 437.15
LOX55 | 465.6 | 470.79 | 458 | 446.79 | 452.83 | 479.56 | 444.76 | 427 | 446.41 | 423.84 | 464.14 | 433.65 | 420.8 | 444.49 | 448.11 | 454.16 | 434.44 | 430.31 | 444.32 | 443.53 | 460.8 | 435.97 | 429.97 | 421.4 | 426.38

## 5
LOX | DON11 | DON12 | DON13 | DON14 | DON15 | DON21 | DON22 | DON23 | DON24 | DON25 | DON31 | DON32 | DON33 | DON34 | DON35 | DON41 | DON42 | DON43 | DON44 | DON45 | DON51 | DON52 | DON53 | DON54 | DON55
LOX11 | 441.67 | 449.42 | 430.23 | 435.01 | 448.83 | 449.35 | 456.93 | 438.47 | 440.98 | 442.01 | 430.47 | 451.49 | 431.91 | 445 | 442.19 | 450.32 | 485.69 | 441.94 | 483.05 | 467.44 | 471.73 | 455.97 | 445.37 | 476.73 | 479.97
LOX12 | 429.96 | 433.73 | 427.26 | 424.81 | 438.58 | 441.92 | 426.73 | 448.37 | 418.95 | 449.11 | 443.3 | 459.8 | 456 | 448.24 | 443.36 | 433.47 | 492.75 | 476.46 | 472.8 | 478.11 | 465.53 | 466.33 | 439.98 | 464.37 | 484.38
LOX13 | 440.04 | 414.39 | 408.01 | 415.87 | 433.84 | 427.88 | 417.26 | 431.47 | 306.14 | 434.03 | 422.39 | 422.84 | 443.26 | 431.69 | 442.26 | 443.18 | 467.26 | 443.7 | 468.05 | 435.92 | 457.23 | 454.72 | 473.22 | 493.95 | 472.01
LOX14 | 448.13 | 317.62 | 55.93 | 394.39 | 412.94 | 447.85 | 425.22 | 414.37 | 416.13 | 409.08 | 442.46 | 419.34 | 439.63 | 450.62 | 462.38 | 465.02 | 427.11 | 460.06 | 479.22 | 435.04 | 457.95 | 462.16 | 450.13 | 488.92 | 418.87
LOX15 | 435.83 | 451.23 | 439.67 | 440.11 | 450.05 | 460.21 | 442.32 | 449.67 | 436.16 | 459.13 | 471.06 | 452.19 | 444.9 | 461.59 | 455.81 | 449.94 | 455.56 | 426.83 | 454.92 | 444.89 | 448.96 | 475.7 | 477.09 | 456.6 | 463.72
LOX21 | 448.71 | 475.32 | 434.8 | 470.88 | 451.56 | 432.27 | 451.74 | 453.87 | 412.18 | 439.81 | 444.9 | 437.89 | 467.09 | 472.65 | 451.58 | 433.86 | 466.39 | 456.21 | 469.03 | 435.86 | 450.18 | 469.25 | 442.95 | 441.64 | 453.96
LOX22 | 431.55 | 431.04 | 450.1 | 454.26 | 187.23 | 403.79 | 417.95 | 385.59 | 416.92 | 430.65 | 42.23 | 424.96 | 432.74 | 441.13 | 422.28 | 425.28 | 431.96 | 418.43 | 430.93 | 445.84 | 417.89 | 450.88 | 438.54 | 413.43 | 449.47
LOX23 | 450.68 | 419.61 | 462.87 | 438.01 | 463.83 | 436.4 | 414.74 | 439.98 | 426.52 | 443.67 | 430.12 | 437.3 | 454.01 | 429.15 | 429.33 | 422.42 | 435.03 | 437.71 | 440.8 | 436.39 | 459.67 | 452.7 | 473.07 | 447.27 | 468.42
LOX24 | 456.27 | 438.82 | 443.78 | 459.62 | 473.72 | 445.23 | 431.04 | 439.16 | 449.15 | 439.09 | 464.53 | 448.5 | 436.75 | 445.49 | 442.87 | 434.15 | 451.15 | 434.56 | 455.49 | 458.67 | 458.09 | 438.11 | 472.86 | 469.86 | 466.37
LOX25 | 465.41 | 436.05 | 424.61 | 429.48 | 437.18 | 445.24 | 422.48 | 411.35 | 427.8 | 429.5 | 453.54 | 422.69 | 439.74 | 419.74 | 431.04 | 447.52 | 424.39 | 437.47 | 440.86 | 443.28 | 442.45 | 456.7 | 467.05 | 454.52 | 459.53
LOX31 | 474.03 | 470.01 | 468.6 | 477.07 | 486.33 | 438.34 | 467.77 | 473.78 | 462.46 | 457.21 | 429.9 | 430.23 | 449.88 | 447.82 | 458.03 | 437.09 | 451.45 | 463.38 | 461.8 | 442.77 | 468.37 | 456.83 | 447.12 | 472.99 | 461.81
LOX32 | 456.66 | 476.71 | 462.45 | 432.55 | 461.31 | 443.16 | 452.97 | 446.07 | 443.49 | 437.47 | 443.7 | 425.9 | 456.08 | 424.55 | 420.82 | 424.25 | 444.51 | 444.65 | 450.55 | 432.99 | 434.44 | 453.75 | 461.08 | 463.52 | 469.89
LOX33 | 426.34 | 459.27 | 447.72 | 448.78 | 446.06 | 464.12 | 437.22 | 455.14 | 412.72 | 449.93 | 464.26 | 426.49 | 439.12 | 457.77 | 453.33 | 432.65 | 421.54 | 441.89 | 438.01 | 445.74 | 428.84 | 465.99 | 453.8 | 467.18 | 452.85
LOX34 | 464.58 | 451.48 | 442.33 | 460.29 | 456.37 | 451.65 | 432.41 | 405.86 | 439.7 | 468.31 | 437.11 | 427.07 | 420.36 | 458.36 | 437.83 | 440.26 | 444.04 | 442.64 | 440.97 | 446.21 | 455.32 | 445.77 | 443.14 | 453.52 | 453.87
LOX35 | 449.43 | 444.61 | 422.84 | 429.85 | 465.22 | 446.54 | 433.25 | 431.8 | 428.49 | 439.39 | 446.3 | 426.18 | 431.97 | 435.07 | 457.76 | 448.72 | 436.25 | 435.26 | 448.65 | 429.58 | 461.24 | 440.02 | 436.82 | 444.07 | 447.8
LOX41 | 446.82 | 428.74 | 449.19 | 457.71 | 484.54 | 423.09 | 453.07 | 448.52 | 472.14 | 440.15 | 427.82 | 467.51 | 450.39 | 461.84 | 443.14 | 435.55 | 444.88 | 448.42 | 460.22 | 444.29 | 456.18 | 452.61 | 454.08 | 454.96 | 441.17
LOX42 | 453.03 | 457.48 | 461.2 | 432.1 | 463.01 | 453.34 | 461.39 | 465.07 | 468.69 | 447.8 | 429.25 | 449.03 | 456.07 | 453.7 | 434.38 | 423.88 | 423.6 | 419.96 | 440.98 | 435.99 | 412.53 | 436.87 | 453.42 | 457.31 | 448.74
LOX43 | 465.28 | 451.78 | 442.89 | 443.22 | 448.75 | 430.77 | 432.88 | 441.65 | 447.6 | 467.76 | 427.33 | 416.35 | 257.63 | 447.17 | 434.44 | 444.79 | 418.23 | 419.71 | 424.1 | 415.63 | 451.66 | 421.72 | 453.68 | 440.81 | 474.7
LOX44 | 461.43 | 455.71 | 476.76 | 453.96 | 464.4 | 470.8 | 426.91 | 459.74 | 473.43 | 451.87 | 450.18 | 425.05 | 430.37 | 457.53 | 441.18 | 454.33 | 442.3 | 433.73 | 429.9 | 428.09 | 444.39 | 424.39 | 433.7 | 444.89 | 454.11
LOX45 | 448.43 | 445.42 | 454.45 | 472.47 | 462.29 | 457.06 | 452.43 | 446.67 | 440.25 | 441.47 | 468.3 | 443.59 | 453.25 | 448.11 | 476.43 | 469.6 | 461.35 | 445.03 | 465.89 | 464.12 | 453.72 | 436 | 463.3 | 464.3 | 449.44
LOX51 | 471.85 | 462.21 | 487.89 | 488.59 | 494.87 | 476.9 | 457.26 | 459.12 | 463.6 | 454.3 | 445.86 | 455.87 | 444.92 | 491.08 | 457.37 | 420.15 | 481.82 | 438.41 | 435.84 | 453.28 | 436.14 | 446.78 | 424.2 | 431.84 | 446.89
LOX52 | 447.83 | 477.5 | 477.81 | 460.69 | 458.4 | 442.58 | 453.98 | 454.69 | 484.62 | 464.12 | 437.67 | 444.04 | 435.18 | 453.93 | 430.65 | 418.76 | 422.44 | 420.45 | 419.88 | 428.13 | 420.45 | 418.93 | 418.19 | 64.08 | 431.52
LOX53 | 452.48 | 468.13 | 464.82 | 464.69 | 462.86 | 469.42 | 467.47 | 491.69 | 463.95 | 472.42 | 453.56 | 459.26 | 428.81 | 475.43 | 436.75 | 441.36 | 438.69 | 431.53 | 435.25 | 439.1 | 442.01 | 431.68 | 422.21 | 429.56 | 441.45
LOX54 | 473.93 | 465.12 | 476.54 | 477.07 | 514.58 | 478.17 | 446.08 | 485.86 | 499.21 | 469.51 | 455.05 | 444.61 | 416.99 | 464.59 | 468.49 | 440.5 | 446.05 | 440.78 | 458.68 | 446.08 | 439.72 | 443.25 | 451.44 | 410.92 | 451.37
LOX55 | 467.42 | 438.37 | 448.33 | 435.2 | 476.96 | 456.94 | 453.7 | 459.85 | 454.24 | 498.88 | 451.88 | 437.83 | 443.65 | 442.74 | 462.74 | 446.18 | 450.4 | 400.19 | 429.55 | 428.26 | 441.9 | 430.83 | 422 | 429.56 | 424.07

## Average
LOX | DON11 | DON12 | DON13 | DON14 | DON15 | DON21 | DON22 | DON23 | DON24 | DON25 | DON31 | DON32 | DON33 | DON34 | DON35 | DON41 | DON42 | DON43 | DON44 | DON45 | DON51 | DON52 | DON53 | DON54 | DON55
LOX11 | 436.93 | 446.75 | 444.034 | 434.286 | 455.948 | 431.336 | 452.006 | 448.938 | 440.01 | 443.068 | 438.814 | 457.628 | 452.29 | 449.226 | 448.754 | 446.088 | 463.162 | 458.32 | 469.198 | 462.988 | 463.524 | 463.258 | 473.42 | 470.894 | 471.54
LOX12 | 439.068 | 429.862 | 426.008 | 433.294 | 440.246 | 432.828 | 424.524 | 433.132 | 427.672 | 446.942 | 435.146 | 439.294 | 455.42 | 461.902 | 445.81 | 438.616 | 464.236 | 461.476 | 470.062 | 468.96 | 461.31 | 466.906 | 452.162 | 469.358 | 468.276
LOX13 | 438.606 | 421.95 | 341.25 | 419.094 | 432.916 | 434.358 | 422.462 | 423.926 | 393.79 | 433.512 | 432.538 | 422.794 | 438.276 | 440.706 | 447.236 | 447.534 | 454.804 | 449.95 | 454.432 | 456.594 | 456.082 | 468.892 | 476.158 | 483.672 | 467.846
LOX14 | 440.29 | 407.99 | 348.026 | 411.43 | 355.66 | 438.41 | 423.846 | 345.908 | 423.976 | 423.878 | 441.862 | 425.322 | 429.956 | 444.938 | 454.304 | 458.088 | 439.656 | 453.546 | 466.278 | 455.554 | 461.24 | 466.984 | 465.068 | 470.21 | 458.876
LOX15 | 450.846 | 444.764 | 435.526 | 436.172 | 442.182 | 462.87 | 442.032 | 440.732 | 440.7 | 448.504 | 459.098 | 447.624 | 448.242 | 455.53 | 464.118 | 463.936 | 451.958 | 452.97 | 465.482 | 456.672 | 465.506 | 471.452 | 470.7 | 475.36 | 480.812
LOX21 | 447.512 | 457.176 | 448.452 | 455.57 | 450.106 | 434.844 | 451.878 | 449.974 | 441.168 | 452.6 | 442.532 | 454.28 | 454.332 | 454.528 | 455.222 | 444.958 | 465.022 | 454.48 | 458.028 | 450.096 | 454.758 | 466.99 | 461.314 | 462.152 | 466.694
LOX22 | 426.368 | 430.664 | 437.674 | 438.846 | 375.286 | 410.778 | 414.3 | 395.778 | 284.464 | 425.696 | 261.372 | 425.784 | 430.814 | 429.258 | 425.59 | 435.22 | 441.19 | 436.528 | 437.792 | 445.106 | 430.756 | 447.992 | 444.08 | 448.594 | 453.988
LOX23 | 456.55 | 442.774 | 453.99 | 438.28 | 456.184 | 433.638 | 356.866 | 429.72 | 436.216 | 429.184 | 431.118 | 418.438 | 432.496 | 438.568 | 444.704 | 433.772 | 430.488 | 432.878 | 447.994 | 448.254 | 455.494 | 452.512 | 464.206 | 453.252 | 461.254
LOX24 | 457.572 | 438.154 | 430.856 | 448.502 | 459.442 | 450.184 | 435.502 | 434.852 | 437.086 | 436.9 | 450.688 | 441.974 | 437.524 | 447.188 | 454.082 | 454.906 | 446.018 | 445.16 | 450.904 | 460.438 | 455.168 | 455.322 | 457.18 | 466.52 | 465.954
LOX25 | 448.394 | 430.97 | 432.12 | 447.196 | 448.604 | 444.416 | 433.776 | 424.438 | 423.516 | 438.636 | 444.844 | 429.596 | 433.782 | 438.416 | 455.184 | 453.072 | 434.934 | 436.358 | 453.476 | 447.264 | 460.464 | 455.308 | 461.124 | 456.868 | 464.014
LOX31 | 453.378 | 468.106 | 466.686 | 469.508 | 471.234 | 439.418 | 462.896 | 462.714 | 458.79 | 457.478 | 439.216 | 444.196 | 452.292 | 461.464 | 446.35 | 453.24 | 458.796 | 455.978 | 455.152 | 451.452 | 458.298 | 460.574 | 468.082 | 460.5 | 458.588
LOX32 | 450.358 | 460.74 | 458.838 | 452.43 | 455.234 | 444.848 | 449.038 | 440.692 | 449.168 | 434.926 | 432.184 | 433.524 | 442.576 | 439.684 | 435.754 | 425.296 | 432.66 | 444.178 | 447.892 | 436.454 | 442.8 | 453.594 | 450.524 | 459.566 | 453.67
LOX33 | 443.422 | 454.594 | 450.16 | 456.73 | 461.19 | 457.238 | 434.07 | 441.948 | 440.566 | 450.08 | 440.54 | 429.602 | 434.546 | 440.526 | 430.472 | 434.092 | 427.082 | 430.922 | 446.108 | 448.788 | 437.874 | 447.464 | 456.232 | 457.746 | 454.968
LOX34 | 451.854 | 444.732 | 441.6 | 460.74 | 459.59 | 448.788 | 433.572 | 414.01 | 449.296 | 458.164 | 441.97 | 432.246 | 426.208 | 445.356 | 443.848 | 447.16 | 432.358 | 433.052 | 443.012 | 445.886 | 454.516 | 438.538 | 443.662 | 452.714 | 458.054
LOX35 | 451.668 | 438.01 | 443.61 | 442.476 | 463.892 | 451.506 | 432.212 | 429.39 | 430.386 | 445.284 | 448.76 | 430.24 | 429.21 | 431.148 | 458.24 | 450.884 | 434.592 | 433.998 | 440.22 | 437.612 | 446.41 | 436.544 | 438.27 | 450.366 | 457.912
LOX41 | 443.964 | 455.998 | 461.442 | 472.172 | 469.652 | 440.89 | 453.516 | 453.436 | 457.818 | 444.318 | 424.468 | 450.6 | 451.53 | 449.6 | 442.418 | 434.108 | 444.254 | 442.312 | 447.638 | 446.228 | 445.6 | 455.134 | 448.606 | 446.736 | 450.838
LOX42 | 452.326 | 463.354 | 457.994 | 457.488 | 468.634 | 448.15 | 462 | 462.156 | 457.522 | 445.936 | 435.386 | 447.4 | 438.748 | 449.216 | 445.546 | 436.604 | 430.516 | 429.526 | 435.042 | 440.682 | 427.582 | 438.632 | 445.886 | 454.156 | 441.67
LOX43 | 454.814 | 461.578 | 462.882 | 457.604 | 453.392 | 439.054 | 441.81 | 440.4 | 447.568 | 457.142 | 452.318 | 425.39 | 350.708 | 443.012 | 446.582 | 435.428 | 421.786 | 383.832 | 423.292 | 422.704 | 432.514 | 423.01 | 438.54 | 445.152 | 447.202
LOX44 | 464.92 | 460.686 | 477.466 | 453.212 | 466.178 | 456.376 | 439.028 | 452.456 | 458.526 | 462.808 | 453.532 | 430.156 | 429.276 | 448.022 | 449.94 | 443.636 | 434.96 | 406.258 | 433.712 | 442.778 | 443.194 | 429.446 | 430.046 | 439.188 | 447.87
LOX45 | 465.898 | 444.71 | 451.278 | 467.348 | 468.7 | 454.87 | 446.692 | 448.404 | 453.028 | 458.868 | 459.982 | 447.478 | 443.792 | 445.874 | 455.362 | 454.956 | 446.968 | 444.964 | 462.922 | 467.512 | 462.02 | 447.46 | 458.51 | 469.214 | 470.432
LOX51 | 464.052 | 477.046 | 477.982 | 472.408 | 471.172 | 467.732 | 469.614 | 457.29 | 464.484 | 456.296 | 443.244 | 460.468 | 458.79 | 465.34 | 457.048 | 435.994 | 451.306 | 444.582 | 439.328 | 451.182 | 434.5 | 440.814 | 430.692 | 443.158 | 452.592
LOX52 | 447.86 | 464.392 | 474.286 | 460.916 | 462.826 | 444.082 | 448.658 | 459.774 | 460.726 | 455.534 | 437.198 | 439.856 | 439.394 | 448.336 | 434.33 | 423.882 | 390.944 | 414.652 | 424.942 | 354.14 | 427.894 | 415.88 | 422.996 | 347.458 | 428.606
LOX53 | 467.644 | 471.808 | 477.93 | 465.56 | 467.788 | 464.652 | 464.834 | 470.176 | 467.916 | 465.196 | 458.094 | 451.158 | 448.024 | 468.314 | 444.364 | 437.644 | 433.494 | 435.682 | 436.064 | 438.238 | 439.158 | 431.124 | 401.696 | 436.82 | 437.602
LOX54 | 466.306 | 471.256 | 473.68 | 473.83 | 479.52 | 458.368 | 460.486 | 471.258 | 486.928 | 461.502 | 451.35 | 450.612 | 444.068 | 451.456 | 454.034 | 455.452 | 439.654 | 439.082 | 447.126 | 439.776 | 448.58 | 438.738 | 436.364 | 425.156 | 429.334
LOX55 | 461.102 | 455.526 | 462.28 | 457.926 | 460.974 | 463.04 | 447.05 | 450.218 | 460.802 | 456.58 | 451.456 | 438.186 | 433.958 | 446.844 | 453.03 | 450.68 | 435.806 | 424.354 | 429.002 | 433.618 | 453.558 | 440.686 | 426.444 | 422.024 | 423.456