## Physical_Setup
Object Size (cm):
Width = 3
Length = 3
Height = 5
Graph Grid 13x15 (1 or 0):
(LED11) (LED15)
Row1: Column1: Column13:
0 0 0 0 0 0 0 0 0 0 0 0 0
0 0 0 0 0 0 0 0 0 0 0 0 0
0 0 0 0 0 0 0 0 0 0 0 0 0
0 0 0 0 0 0 0 0 0 0 0 0 0
0 0 0 0 0 0 0 0 0 0 0 0 0
0 0 0 0 0 0 0 0 0 0 0 0 0
0 0 0 0 0 0 0 0 0 0 0 0 0
0 0 0 0 0 0 0 0 0 0 0 0 0
0 0 0 0 0 0 0 0 1 1 1 0 0
0 0 0 0 0 0 0 0 1 1 1 0 0
0 0 0 0 0 0 0 0 1 1 1 0 0
0 0 0 0 0 0 0 0 0 0 0 0 0
0 0 0 0 0 0 0 0 0 0 0 0 0
0 0 0 0 0 0 0 0 0 0 0 0 0
0 0 0 0 0 0 0 0 0 0 0 0 0
Row15: (LED51) (LED55)
Method: LED Constant (0) or DON Constant (1) (Select one)
0
LED 5x5 position on Graph grid (Row, column):
(4.9, 4.7) (4.9, 6.2) (4.9, 7.8) (4.9, 9.2) (4.9, 10.7)
(6.4, 4.7) (6.4, 6.2) (6.4, 7.8) (6.4, 9.2) (6.4, 10.7)
(8.9, 4.7) (8.9, 6.2) (8.9, 7.8) (8.9, 9.2) (8.9, 10.7)
(10.4,4.7) (10.4,6.2) (10.4,7.8) (10.4,9.2) (10.4,10.7)
(12.0,4.7) (12.0,6.2) (12.0,7.8) (12.0,9.2) (12.0,10.7)
Grid occupancy of object in term of 5x5 matrix (%): (will be used later for preprocessing)
000 000 000 000 000
000 000 000 000 000
000 000 000 000 000
000 000 000 090 100
000 000 000 090 100
Material Type:
Wood
Shape:
Rectangle
Additional Info:
Delay = 200 microseconds
Num = 100
N = 5

## 1
LOX | DON11 | DON12 | DON13 | DON14 | DON15 | DON21 | DON22 | DON23 | DON24 | DON25 | DON31 | DON32 | DON33 | DON34 | DON35 | DON41 | DON42 | DON43 | DON44 | DON45 | DON51 | DON52 | DON53 | DON54 | DON55
LOX11 | 444.41 | 461.61 | 449.66 | 439.85 | 454.1 | 434.23 | 449.73 | 458.57 | 440.03 | 451.77 | 425.32 | 452.1 | 466.66 | 463.52 | 443.02 | 461.97 | 455.87 | 464.39 | 460.09 | 458.08 | 486.29 | 464.19 | 467.92 | 471.77 | 479.22
LOX12 | 452.42 | 422.04 | 442.57 | 438.9 | 452.43 | 434.01 | 434.22 | 431.49 | 429.26 | 435.6 | 437.06 | 441.24 | 453.44 | 450.64 | 461.01 | 447.37 | 451.61 | 462.71 | 473.9 | 473.53 | 444.58 | 484.45 | 452.05 | 471.41 | 469.82
LOX13 | 421.14 | 421.1 | 421.05 | 429.97 | 424.21 | 429.76 | 430.12 | 430.4 | 430.64 | 431.21 | 437.32 | 424.99 | 441.76 | 469.53 | 439.22 | 445.05 | 470.12 | 464.01 | 451.47 | 449.92 | 469.75 | 462.96 | 463.74 | 467.81 | 479.53
LOX14 | 451 | 424.68 | 415.62 | 426.59 | 427.86 | 434.26 | 437.68 | 421.22 | 423.12 | 437.38 | 442.86 | 427.98 | 430.83 | 432.63 | 456.77 | 443.28 | 460.69 | 460.32 | 483.11 | 463.64 | 475.61 | 471.15 | 484.12 | 474.11 | 466.33
LOX15 | 477.33 | 460.91 | 443.47 | 445.13 | 425.39 | 458.05 | 456.3 | 444.31 | 439.76 | 433.24 | 461.22 | 445.51 | 456.2 | 444.98 | 491.89 | 464.71 | 441.44 | 457.63 | 483.49 | 480.52 | 475.31 | 462.6 | 498.88 | 484.8 | 493.49
LOX21 | 463.73 | 468.62 | 452.07 | 450.86 | 449.17 | 442.03 | 468.6 | 463.92 | 458.07 | 452.56 | 424.95 | 446.29 | 438.92 | 456.93 | 451 | 447.87 | 448.12 | 458.04 | 463.84 | 438.34 | 451.02 | 464.91 | 475.13 | 453.31 | 466.6
LOX22 | 428.52 | 434.33 | 432.23 | 452.05 | 421.95 | 407.37 | 402.38 | 438.98 | 416.51 | 429.92 | 422.36 | 424.68 | 449.03 | 424.35 | 435.97 | 435.85 | 445.23 | 446.36 | 442.68 | 437.95 | 435.51 | 458.92 | 445.25 | 451.66 | 463.62
LOX23 | 449.92 | 441.33 | 446.58 | 445.83 | 463.36 | 434.66 | 422.92 | 418.76 | 426.26 | 436.27 | 433.19 | 435.96 | 448.89 | 461.01 | 450.69 | 453.27 | 468.17 | 461.63 | 458.5 | 457.77 | 443.25 | 455.12 | 466.2 | 466.47 | 470.29
LOX24 | 482.1 | 448.85 | 433.1 | 421.62 | 432.54 | 444.7 | 448.84 | 440 | 441 | 437.68 | 457 | 440.79 | 446.05 | 431.79 | 445.85 | 456.42 | 461.51 | 477.87 | 478.85 | 467.33 | 485.46 | 493.32 | 484.63 | 489.72 | 493.29
LOX25 | 449.97 | 433.83 | 450.47 | 435.9 | 434.06 | 462.33 | 450.59 | 443.18 | 439.9 | 436.58 | 450.78 | 445.8 | 458.41 | 454.33 | 446.31 | 470.28 | 472.16 | 469.26 | 478.45 | 482.93 | 484.63 | 486.52 | 506.95 | 477.98 | 477.54
LOX31 | 453.91 | 476.28 | 455.54 | 475.85 | 477.03 | 464.67 | 459.63 | 461.21 | 460.14 | 464.95 | 441.1 | 453.65 | 464.26 | 457.19 | 455.11 | 455.4 | 457.78 | 470.64 | 435.08 | 454.62 | 460.07 | 468 | 479.08 | 472.18 | 454.48
LOX32 | 451.2 | 451.74 | 464.78 | 470.24 | 441.82 | 438.22 | 446.26 | 462.03 | 453.82 | 430.81 | 419.3 | 446.36 | 439.56 | 447.39 | 441.89 | 422.52 | 445.04 | 459.34 | 446.91 | 443.11 | 451.23 | 453.8 | 452.53 | 451.01 | 451.61
LOX33 | 436.62 | 455.65 | 455.59 | 462.55 | 477.15 | 433.84 | 440.99 | 456.2 | 459.58 | 441.45 | 432.58 | 433.93 | 457.62 | 468.88 | 440.62 | 435.47 | 469.63 | 460.38 | 453.65 | 451.73 | 456 | 438.6 | 459.9 | 453.1 | 476.13
LOX34 | 435.14 | 450.14 | 442.61 | 443.56 | 448.89 | 452.04 | 433.72 | 436.38 | 434.94 | 450.77 | 452.58 | 430.33 | 423.76 | 447.09 | 434.59 | 459.22 | 439.78 | 427.53 | 435.11 | 450.96 | 451.85 | 451.03 | 475.64 | 470.14 | 458.2
LOX35 | 457.73 | 452.45 | 444.71 | 464.8 | 444.35 | 464.14 | 439.91 | 426.46 | 435.58 | 423.07 | 459.16 | 441.14 | 439.67 | 435.87 | 432.54 | 448.89 | 447.46 | 437.87 | 449.77 | 442.35 | 470.49 | 447.46 | 470.89 | 469.18 | 481.73
LOX41 | 459.79 | 459.32 | 445.68 | 468.08 | 452.23 | 436.05 | 451.65 | 441.11 | 447.88 | 444.98 | 441.66 | 438.39 | 446.91 | 479.38 | 446.21 | 412.97 | 453.16 | 460.58 | 454.47 | 445.57 | 430.97 | 441.3 | 471.62 | 451.09 | 451.08
LOX42 | 454.36 | 463.04 | 464.25 | 466.75 | 462.77 | 443.46 | 465.09 | 450.22 | 440.46 | 470.41 | 440.91 | 454 | 458.32 | 448.63 | 448.85 | 420.09 | 421.48 | 440.13 | 430.41 | 450.06 | 447.15 | 433.94 | 447.67 | 460.57 | 453.79
LOX43 | 475.98 | 474.5 | 463.4 | 468.9 | 452.27 | 437.8 | 438.3 | 466.86 | 471.9 | 459.94 | 439.85 | 432.26 | 438.31 | 446.37 | 448.87 | 428.3 | 427.94 | 443.61 | 458.29 | 450.5 | 431.01 | 443.22 | 447.51 | 459.06 | 444.67
LOX44 | 477.35 | 439.87 | 454.54 | 462.8 | 476.8 | 442.9 | 435.17 | 438.28 | 448.26 | 451.22 | 439.72 | 431.1 | 409.17 | 409.37 | 435.42 | 438.87 | 424.69 | 404.68 | 396.66 | 424.5 | 450.45 | 433.54 | 416.99 | 423.55 | 439.67
LOX45 | 452.06 | 451.48 | 449.52 | 461.49 | 465.28 | 463.02 | 446.5 | 440.68 | 446.42 | 445.31 | 448.18 | 454.21 | 438.72 | 422.6 | 438.33 | 454.69 | 448.36 | 434.8 | 441.89 | 453.77 | 471.91 | 467.69 | 459.85 | 472.15 | 471.23
LOX51 | 461.28 | 475.72 | 477.05 | 468.67 | 462.65 | 465.24 | 469.08 | 461.55 | 466.08 | 481.9 | 428.53 | 467.12 | 442.99 | 457.97 | 455.94 | 447.31 | 439.81 | 448.61 | 455.22 | 443.95 | 432.72 | 419.74 | 440.02 | 446.16 | 447.66
LOX52 | 455.26 | 471.99 | 463.23 | 461.42 | 467.66 | 438.42 | 454.85 | 459.68 | 455.12 | 466.7 | 426.35 | 452.21 | 438.31 | 442.46 | 455.53 | 417.37 | 430.86 | 437.71 | 427.4 | 447.41 | 422.77 | 418.24 | 430.32 | 432.53 | 438.48
LOX53 | 454.15 | 461.61 | 465.58 | 495.3 | 473.14 | 468.4 | 471.01 | 460.6 | 466.82 | 474.68 | 457.86 | 457.37 | 462.26 | 463.3 | 473.67 | 430.17 | 432.72 | 445.27 | 428.3 | 453.72 | 430.46 | 428.3 | 433.71 | 428.88 | 444.27
LOX54 | 496.2 | 481.47 | 490.34 | 472.84 | 477.3 | 440.22 | 461.53 | 463.4 | 483.51 | 474.83 | 451.63 | 445.71 | 443.51 | 460.79 | 474.56 | 443.44 | 445.08 | 416.41 | 437.27 | 427.05 | 458.29 | 438.87 | 433.88 | 419.06 | 437.35
LOX55 | 484.43 | 497.87 | 469.84 | 484.16 | 486.26 | 474.95 | 456.58 | 476.98 | 473.61 | 472.43 | 468.49 | 455.35 | 440.21 | 458.5 | 467.47 | 460.81 | 445.06 | 435.13 | 424.56 | 425.39 | 453.06 | 454.21 | 441.62 | 419.66 | 27.67

## 2
LOX | DON11 | DON12 | DON13 | DON14 | DON15 | DON21 | DON22 | DON23 | DON24 | DON25 | DON31 | DON32 | DON33 | DON34 | DON35 | DON41 | DON42 | DON43 | DON44 | DON45 | DON51 | DON52 | DON53 | DON54 | DON55
LOX11 | 443.51 | 454.26 | 438.07 | 455.58 | 448.98 | 448.04 | 439.78 | 425.29 | 434.18 | 454.34 | 448.15 | 442.91 | 452.5 | 449.08 | 444.7 | 452.2 | 459.85 | 472.31 | 468.44 | 465.72 | 474.96 | 466.57 | 475.14 | 471.69 | 464.7
LOX12 | 448.46 | 422.31 | 325.41 | 423.71 | 440.58 | 433.54 | 441.32 | 434.04 | 429.73 | 442.86 | 446.16 | 450.07 | 468.01 | 461.55 | 445.44 | 427.63 | 452.87 | 468.57 | 466.87 | 426.19 | 473.17 | 469.86 | 467.81 | 466.62 | 470.73
LOX13 | 435.32 | 427.11 | 421.97 | 443.98 | 425.18 | 420.61 | 423 | 420.39 | 422.15 | 434.42 | 432.6 | 439.78 | 437.11 | 462.75 | 455.69 | 446.05 | 459.29 | 456.44 | 453.79 | 457.71 | 470.79 | 470.21 | 470.32 | 465.38 | 478.27
LOX14 | 437.41 | 433.94 | 420.55 | 435.3 | 426.27 | 435.79 | 436.44 | 428.26 | 427.95 | 431.11 | 436.74 | 432.79 | 427.38 | 442.72 | 454.18 | 457.39 | 456.5 | 446.83 | 463.24 | 456.99 | 456.46 | 485.04 | 493.05 | 467.17 | 485.07
LOX15 | 462.14 | 441.67 | 447.85 | 447.8 | 426.41 | 451.04 | 447.83 | 446.6 | 442.7 | 445.39 | 462.32 | 453.71 | 426.6 | 448.54 | 461.69 | 490.76 | 467.26 | 471.11 | 482.72 | 461.53 | 478.93 | 487.83 | 461.44 | 482.71 | 494.94
LOX21 | 450.77 | 439.42 | 445.98 | 459.82 | 449.44 | 444.57 | 436.95 | 440.61 | 442.01 | 452.12 | 442.51 | 445.82 | 452.3 | 452.98 | 455.56 | 463.77 | 464.39 | 464.2 | 446.36 | 459.36 | 449.52 | 458.88 | 469.08 | 451.17 | 456.16
LOX22 | 445.8 | 444.24 | 435.13 | 430.31 | 422.06 | 418.8 | 25.67 | 424.98 | 418.46 | 433.52 | 419.33 | 420.84 | 423.94 | 432.02 | 442.24 | 424.09 | 440.62 | 451.81 | 456.62 | 461.48 | 447.86 | 438.6 | 453.07 | 457.57 | 461.71
LOX23 | 443.66 | 449.12 | 454.65 | 450.48 | 469.91 | 439.13 | 429.86 | 433.01 | 435.56 | 443.79 | 438.38 | 437.2 | 436.36 | 450.5 | 446.8 | 436.65 | 438.23 | 458.83 | 462.21 | 461.98 | 456.82 | 463.3 | 471.84 | 479.18 | 443.41
LOX24 | 461.77 | 441.75 | 420.33 | 419.47 | 448.12 | 451.49 | 448.75 | 443.28 | 437.07 | 442.73 | 438.25 | 448.74 | 447.85 | 437.29 | 422.78 | 443.65 | 461.3 | 472.89 | 475.25 | 479.58 | 493.22 | 478.18 | 490.78 | 487.77 | 475.6
LOX25 | 452.69 | 451.41 | 445.93 | 424.94 | 430.27 | 456.08 | 435.67 | 432.89 | 430.31 | 415.17 | 457.51 | 456.18 | 442.02 | 432.75 | 438.96 | 449.85 | 467.32 | 462.33 | 472.29 | 482.03 | 493.6 | 486.84 | 498.36 | 489.86 | 482.06
LOX31 | 466.45 | 451.43 | 468.44 | 461.25 | 473.42 | 440.6 | 465.6 | 470.21 | 437.26 | 451 | 436.93 | 468.49 | 460.56 | 460.95 | 455.51 | 441.46 | 454.86 | 465.09 | 463.77 | 454 | 456.86 | 468.71 | 453.38 | 454.28 | 428.24
LOX32 | 437.84 | 456.91 | 459.11 | 460.75 | 473.41 | 431.7 | 433.2 | 451.59 | 442.73 | 454.97 | 433.02 | 433.06 | 434.17 | 454.78 | 447.43 | 452.18 | 443.09 | 460.26 | 455.23 | 447.46 | 429.41 | 443.75 | 455.59 | 441.99 | 456.52
LOX33 | 447.49 | 453.96 | 458.65 | 463.63 | 461 | 441.87 | 430.72 | 451.78 | 439.25 | 467.63 | 439.16 | 435.85 | 442.72 | 441.02 | 447.33 | 446.03 | 443.39 | 467.05 | 454.12 | 449.05 | 443.2 | 467.07 | 456.84 | 454.92 | 472.52
LOX34 | 454.07 | 437.53 | 431.67 | 456.39 | 438.88 | 452.89 | 434.51 | 408.29 | 426.39 | 430.91 | 469.16 | 446.81 | 428.83 | 415.74 | 442.23 | 460.38 | 424.05 | 437.12 | 474.88 | 443.07 | 456.23 | 461.73 | 472.12 | 456.75 | 461.95
LOX35 | 458.33 | 448.29 | 446.38 | 436.12 | 459.37 | 447.81 | 447.91 | 420.39 | 437.11 | 432.79 | 438.26 | 442.81 | 427.28 | 200.2 | 441.14 | 468.04 | 440.8 | 443.73 | 460.06 | 455.83 | 476.9 | 449.45 | 477.16 | 456.93 | 463.61
LOX41 | 453.6 | 458.46 | 472.26 | 471.66 | 443.85 | 462.69 | 456.55 | 436.72 | 442.88 | 446.26 | 432.28 | 447.34 | 427.77 | 440.97 | 448.64 | 450.29 | 451.9 | 445.69 | 444.48 | 451.55 | 442.71 | 447.01 | 447.4 | 448.59 | 441.06
LOX42 | 457.69 | 452.86 | 465.18 | 470.22 | 463.08 | 457.74 | 470.29 | 464.29 | 451.41 | 447.3 | 431.48 | 459.68 | 453.35 | 449.79 | 451.69 | 422.56 | 443.18 | 435.78 | 451.35 | 441.46 | 436.74 | 451.5 | 452.24 | 443.14 | 433.46
LOX43 | 455.7 | 470.58 | 461.71 | 456.16 | 460.62 | 453.56 | 449.33 | 460.16 | 456.65 | 457.25 | 428.54 | 445.34 | 446.31 | 431.91 | 449.73 | 425.27 | 430.6 | 445.54 | 476.87 | 442.51 | 441.54 | 431.96 | 440.54 | 457.02 | 458.75
LOX44 | 474.23 | 447.07 | 452.02 | 466.19 | 464.92 | 444.21 | 438.27 | 419.88 | 441.97 | 450.05 | 431.35 | 427.12 | 26.13 | 134.89 | 443.61 | 442.64 | 435.27 | 389.26 | 15.14 | 420.61 | 452.33 | 421.82 | 412.16 | 410.39 | 434.89
LOX45 | 465.45 | 453.89 | 434.31 | 452.24 | 466.27 | 463.05 | 444.4 | 410.91 | 444.43 | 448.75 | 468.92 | 450.35 | 430.89 | 408.87 | 444.79 | 467.61 | 448.05 | 447.44 | 430.08 | 458.31 | 477.82 | 451.66 | 460.23 | 453.74 | 461.48
LOX51 | 468.06 | 460.01 | 476.44 | 488.91 | 482.13 | 464.65 | 455.8 | 463.37 | 456.58 | 459.22 | 445.82 | 455.22 | 456.8 | 448.03 | 456.78 | 425.78 | 458.56 | 458.68 | 460.67 | 446.66 | 440.2 | 433.98 | 440.1 | 461.77 | 458.16
LOX52 | 423.81 | 457.72 | 465.72 | 457.77 | 455.53 | 458.07 | 457.72 | 467.58 | 457.8 | 446.42 | 434.83 | 447.78 | 457.14 | 435.83 | 442.46 | 410.78 | 419.28 | 439.54 | 430.83 | 452.27 | 409.73 | 423.07 | 464.11 | 434.37 | 440.78
LOX53 | 466.97 | 470.24 | 493.43 | 473.8 | 475.46 | 458 | 477.81 | 456.62 | 480.56 | 476.5 | 455.67 | 461.31 | 467.25 | 473.17 | 453.34 | 440.1 | 436.04 | 436.85 | 441.94 | 442.88 | 442.66 | 422.9 | 441.35 | 436.49 | 461.2
LOX54 | 464.36 | 493.71 | 471.8 | 483.63 | 471.35 | 445.14 | 465.82 | 456.04 | 466.44 | 471.57 | 483.41 | 454.43 | 439.88 | 478.53 | 454.69 | 464.17 | 444.26 | 438.71 | 430.02 | 443.54 | 455.99 | 444.15 | 439.6 | 422.7 | 437.28
LOX55 | 469.91 | 482.86 | 486.61 | 483.12 | 494.25 | 466.77 | 467.81 | 473.13 | 481.26 | 483.39 | 457.23 | 452.48 | 443.52 | 448.6 | 454.96 | 456.08 | 448.46 | 434.96 | 429.84 | 438.94 | 463.62 | 452.67 | 432.8 | 426.54 | 396.72

## 3
LOX | DON11 | DON12 | DON13 | DON14 | DON15 | DON21 | DON22 | DON23 | DON24 | DON25 | DON31 | DON32 | DON33 | DON34 | DON35 | DON41 | DON42 | DON43 | DON44 | DON45 | DON51 | DON52 | DON53 | DON54 | DON55
LOX11 | 435.86 | 463.79 | 463.17 | 440.33 | 453.21 | 422.04 | 464.5 | 435.92 | 447.79 | 456.42 | 451.83 | 453.12 | 443.43 | 481.91 | 445.88 | 456.09 | 469.47 | 455.99 | 462.49 | 449.76 | 464.95 | 452.94 | 472.48 | 474.99 | 475.78
LOX12 | 435.57 | 436.15 | 417.09 | 428.47 | 440.6 | 433 | 437.73 | 423.97 | 438.43 | 436.4 | 432.14 | 450.38 | 441.89 | 452.15 | 430.96 | 450.21 | 469.16 | 454.17 | 451.9 | 441.04 | 477.17 | 461.17 | 466.34 | 465.54 | 481.71
LOX13 | 426.04 | 420.74 | 416.93 | 415.43 | 421.04 | 446.28 | 418.62 | 408.84 | 423.23 | 430.37 | 432.91 | 453.54 | 430.48 | 450.35 | 448.67 | 435.25 | 469.44 | 447.78 | 445.55 | 446.76 | 468.62 | 486.39 | 464.3 | 464.87 | 477.11
LOX14 | 454.5 | 417.1 | 422.61 | 439.04 | 432.27 | 439.25 | 432.49 | 428.6 | 430.84 | 437.36 | 430.13 | 424.81 | 434.49 | 415.31 | 444.92 | 429.28 | 455.41 | 472.54 | 454.06 | 457.88 | 454.76 | 484.6 | 477.16 | 491.73 | 477.47
LOX15 | 448.26 | 440.16 | 442.63 | 435.76 | 440.44 | 453.29 | 441.64 | 452.14 | 432.69 | 451.24 | 463.6 | 450.02 | 417.16 | 451.33 | 451.47 | 478.31 | 469.88 | 488.94 | 459.41 | 482.4 | 489.46 | 476.6 | 507.2 | 488.49 | 490.65
LOX21 | 459.53 | 441.32 | 467.83 | 452.42 | 448.56 | 431.79 | 445.87 | 454.89 | 443.01 | 439.26 | 438.19 | 471.95 | 457.31 | 462.11 | 438.8 | 438.17 | 453.01 | 448.12 | 459.66 | 471.38 | 460.31 | 459.05 | 464.26 | 456.25 | 462.16
LOX22 | 428.54 | 434.76 | 454.71 | 431.77 | 439.4 | 400.28 | 415.88 | 415.73 | 422.78 | 439.25 | 416.88 | 427.85 | 443.58 | 406.26 | 426.86 | 437.65 | 453.07 | 439.63 | 445.45 | 430.28 | 445.25 | 432.04 | 457.12 | 453.41 | 458.24
LOX23 | 459.17 | 445.84 | 433.01 | 452.01 | 469.01 | 427.06 | 419.68 | 428.77 | 442.44 | 451.35 | 436.61 | 421.46 | 437.7 | 441.38 | 445.78 | 440.07 | 448.99 | 449.23 | 458.98 | 464.57 | 455.43 | 469.36 | 453.8 | 467.78 | 460.51
LOX24 | 437.8 | 438.51 | 437.89 | 437.85 | 450.65 | 455.14 | 442.05 | 434.15 | 431.38 | 449.31 | 458.68 | 435.81 | 429.66 | 435.61 | 455.7 | 450.63 | 475.28 | 477.73 | 485.91 | 476.36 | 500.24 | 485 | 482.24 | 484.48 | 489.51
LOX25 | 453.58 | 449.55 | 433.95 | 442.32 | 427.99 | 456.13 | 446.7 | 430.8 | 431.76 | 425.01 | 453.61 | 453.3 | 438.21 | 447.96 | 444.5 | 464.13 | 474.84 | 473.34 | 472.98 | 467.18 | 499.41 | 488.24 | 481.99 | 495.4 | 483.98
LOX31 | 459.8 | 453.4 | 461.36 | 482.84 | 470.06 | 446.68 | 460.25 | 466.38 | 472.56 | 449.78 | 447.37 | 451.72 | 445.99 | 436.76 | 446.61 | 437.92 | 450.81 | 457.96 | 442.33 | 449.65 | 438.77 | 449.06 | 449.62 | 459.31 | 466.81
LOX32 | 447.55 | 469.06 | 456.18 | 463.1 | 435.75 | 436.83 | 459.42 | 447.65 | 455.91 | 450.8 | 445.51 | 428.85 | 440.92 | 461.9 | 456.73 | 441.23 | 451.78 | 442.87 | 439.24 | 444.47 | 433.41 | 446.5 | 449.39 | 447.69 | 462.69
LOX33 | 432.6 | 444.07 | 454.52 | 455.48 | 459.73 | 434.32 | 433.34 | 444.97 | 448.81 | 443.86 | 452.42 | 433.78 | 431.36 | 457.38 | 445.77 | 431.85 | 442.37 | 462.96 | 453.85 | 472.98 | 446.66 | 472.95 | 456.87 | 442.27 | 458.13
LOX34 | 457.68 | 444.72 | 433.71 | 453.76 | 459.34 | 436.74 | 432.77 | 415.12 | 451.4 | 433.14 | 440.49 | 444.79 | 417.2 | 414.17 | 427.19 | 447.42 | 448.69 | 430.47 | 444.13 | 443.24 | 466.01 | 452.44 | 470.4 | 474.23 | 447.49
LOX35 | 468.35 | 438 | 426.97 | 435.54 | 444.13 | 457.84 | 444.12 | 431.18 | 431.28 | 443.72 | 443.47 | 444.56 | 423.52 | 428.6 | 436.1 | 464.95 | 440.35 | 422.38 | 448.32 | 460.62 | 465.82 | 470.44 | 471.86 | 477.13 | 466.04
LOX41 | 462.06 | 474.46 | 471.54 | 459.3 | 459.7 | 432.59 | 461.54 | 465.02 | 460.55 | 442.09 | 435.54 | 451.37 | 448.15 | 453.81 | 448.6 | 431.72 | 452.04 | 444.85 | 440 | 444.98 | 421.09 | 460.63 | 458.2 | 469.38 | 462.59
LOX42 | 423.42 | 462.23 | 456.32 | 463.6 | 452.81 | 447.28 | 478.49 | 451.74 | 466.83 | 460.92 | 437.43 | 437 | 453.72 | 446.33 | 446.78 | 429.02 | 449.48 | 443.82 | 433.24 | 445.32 | 430.76 | 447.61 | 439.01 | 444.11 | 455.69
LOX43 | 473.28 | 454.07 | 451.68 | 461.12 | 462.93 | 463.5 | 453.44 | 454.26 | 453.19 | 463.39 | 443.02 | 441.91 | 446.97 | 453.11 | 464.13 | 433.72 | 437.78 | 446.32 | 446.64 | 445.21 | 422.49 | 446.48 | 439.24 | 442.92 | 449.17
LOX44 | 483.52 | 439.82 | 460.37 | 468.99 | 473.58 | 457.71 | 433.08 | 430.05 | 451.92 | 446.57 | 457.96 | 438.45 | 412.75 | 396.71 | 444.48 | 463.44 | 432.64 | 403.45 | 210.14 | 431.2 | 437.03 | 424.44 | 404.71 | 427.82 | 438.61
LOX45 | 460.47 | 464.62 | 445.49 | 451.01 | 454.45 | 475.33 | 442.25 | 430.69 | 415.34 | 441.84 | 454.45 | 449.66 | 441.35 | 440.23 | 457.14 | 462.34 | 463.53 | 428.48 | 420.72 | 445.65 | 481.91 | 469.62 | 457.11 | 468.41 | 466.78
LOX51 | 445.27 | 469.96 | 478.65 | 471.5 | 483.86 | 453.14 | 453 | 461.67 | 482.39 | 449.67 | 452.45 | 451.78 | 462.69 | 458.12 | 438.19 | 444.71 | 447.26 | 435.98 | 447.32 | 460.35 | 451.85 | 422.84 | 433.15 | 437.26 | 450.86
LOX52 | 459.47 | 461.63 | 461.44 | 460.79 | 455.68 | 437.82 | 439.39 | 446.37 | 452.87 | 463.66 | 424.09 | 442.34 | 453.72 | 443.65 | 460.06 | 414.6 | 420.85 | 429.2 | 423.99 | 441.08 | 426.1 | 438.03 | 411.47 | 413.24 | 444.41
LOX53 | 475.04 | 497.26 | 465.94 | 474.55 | 465.69 | 472.96 | 476.49 | 460.51 | 466.48 | 476.08 | 459.84 | 487.37 | 463.19 | 467.9 | 463.52 | 441.22 | 449.53 | 429 | 432.45 | 450.93 | 423.84 | 433.24 | 414.41 | 429.88 | 462.42
LOX54 | 473.19 | 486.19 | 498.54 | 488.86 | 489.37 | 492.49 | 494.6 | 481.48 | 474.58 | 463.89 | 464.75 | 447.81 | 457.86 | 462.85 | 460.84 | 433.61 | 441.52 | 445.58 | 428.93 | 435.79 | 450.18 | 451.36 | 420.86 | 417.91 | 427.42
LOX55 | 485.62 | 495.55 | 480.77 | 483.37 | 481.97 | 461.39 | 483.96 | 472.19 | 473.79 | 475.56 | 468.07 | 455.06 | 439.93 | 454.65 | 467.36 | 464.39 | 459.79 | 430.28 | 418.82 | 426.07 | 456.57 | 438.72 | 437.73 | 404.72 | 425.97

## 4
LOX | DON11 | DON12 | DON13 | DON14 | DON15 | DON21 | DON22 | DON23 | DON24 | DON25 | DON31 | DON32 | DON33 | DON34 | DON35 | DON41 | DON42 | DON43 | DON44 | DON45 | DON51 | DON52 | DON53 | DON54 | DON55
LOX11 | 439.39 | 443.45 | 443.14 | 448.05 | 442.65 | 426.14 | 448.13 | 449.54 | 444.48 | 455.75 | 461.22 | 458.13 | 449.17 | 452.88 | 442.35 | 463.49 | 448.26 | 462.88 | 465.52 | 461.2 | 463.22 | 468.83 | 469.59 | 476.71 | 465.76
LOX12 | 445.2 | 440.44 | 439.17 | 419.19 | 440.17 | 420.17 | 437.61 | 417.52 | 431.37 | 439.53 | 444.02 | 443.82 | 454 | 464.17 | 447.23 | 454.57 | 434.31 | 474.65 | 456.66 | 460.37 | 447.84 | 459.47 | 462.85 | 460.77 | 466.99
LOX13 | 429.29 | 431.02 | 414.45 | 439.96 | 437.95 | 429.3 | 433.1 | 39.11 | 423.47 | 431.79 | 433.28 | 439.67 | 437.46 | 455.2 | 434.7 | 458.51 | 454.75 | 478.14 | 461.97 | 451.88 | 475.14 | 466.18 | 478.86 | 471.51 | 484.82
LOX14 | 428.01 | 439.63 | 433.28 | 422.77 | 426.47 | 450.42 | 426.26 | 439.1 | 437 | 429.38 | 442.75 | 426.26 | 425.06 | 413.88 | 443.69 | 441.28 | 460.09 | 456.73 | 466.83 | 465.48 | 473.24 | 466.57 | 474.06 | 474.3 | 474.69
LOX15 | 448.55 | 440.44 | 440.23 | 432.97 | 447.5 | 462.64 | 446.24 | 428.9 | 436.5 | 456.08 | 459.92 | 442.36 | 430.47 | 448.91 | 447.64 | 464.17 | 476.33 | 473.58 | 476.06 | 482.24 | 478.04 | 481.85 | 493.34 | 473.3 | 489.67
LOX21 | 433.13 | 448.12 | 453.46 | 439.27 | 453.91 | 438.06 | 453.14 | 463.05 | 446.27 | 443.91 | 455.56 | 449.1 | 457.69 | 451.58 | 445.45 | 456.98 | 453.55 | 457.85 | 463.44 | 452.39 | 476.06 | 458.22 | 472.72 | 467.84 | 479.66
LOX22 | 433.45 | 424.47 | 433.53 | 437.71 | 420.04 | 407.63 | 416.83 | 423.17 | 414.88 | 430.19 | 423.54 | 443 | 423.77 | 442.12 | 433.71 | 441.01 | 445.71 | 444.4 | 436.2 | 439.76 | 428.63 | 447.58 | 455.89 | 447.85 | 453.48
LOX23 | 447.56 | 449.74 | 450.85 | 440.59 | 451.7 | 438.16 | 438.44 | 423.51 | 453.82 | 441 | 431.31 | 432.78 | 438.23 | 452.41 | 457.62 | 434.93 | 471.88 | 462.87 | 462.79 | 480.39 | 457.44 | 480.12 | 461.91 | 458.68 | 465.92
LOX24 | 440.68 | 445.52 | 434.55 | 434.25 | 442.52 | 456.87 | 437.22 | 432.25 | 433.15 | 441.18 | 458.55 | 431.97 | 442.46 | 442.43 | 442.24 | 446.75 | 468.03 | 474.2 | 485.4 | 468.66 | 492.68 | 493.34 | 487 | 494.74 | 486.25
LOX25 | 450.6 | 448.99 | 428.65 | 440.36 | 419.12 | 454.78 | 451.65 | 429.72 | 424.83 | 439.17 | 461.38 | 442.1 | 430.62 | 436.19 | 448.25 | 460.3 | 466.1 | 483.1 | 470.86 | 474.45 | 490.06 | 502.55 | 491.48 | 483.28 | 484.76
LOX31 | 461.82 | 465.68 | 458.29 | 473.32 | 463.9 | 452.12 | 478.68 | 459.47 | 449.89 | 453.14 | 426.26 | 452.51 | 457.56 | 455.44 | 456.25 | 445.45 | 469.02 | 464.14 | 463.52 | 453.05 | 470.08 | 460.98 | 470.73 | 444.06 | 454.57
LOX32 | 450.45 | 446.83 | 459.33 | 458.79 | 444.77 | 453.66 | 455.42 | 444.68 | 449.28 | 443.05 | 435.05 | 437.38 | 458.28 | 448.01 | 445.25 | 426.46 | 427.82 | 443.66 | 463.42 | 445.84 | 430.14 | 452.26 | 461.38 | 451.89 | 445.82
LOX33 | 430.35 | 445.75 | 472.3 | 451.36 | 457.48 | 425.19 | 439.74 | 453.82 | 445.07 | 460.31 | 442.47 | 435.35 | 445.86 | 459.41 | 458.18 | 447.67 | 454.81 | 450.46 | 446.43 | 465.37 | 450.92 | 449.38 | 466.2 | 457.53 | 452.12
LOX34 | 453.59 | 439.74 | 435.95 | 444.12 | 457.46 | 451.67 | 425.61 | 428.2 | 433.08 | 451.12 | 441.38 | 434.83 | 420.19 | 438.52 | 442.44 | 464.15 | 429.55 | 443.47 | 452.73 | 456.67 | 469.93 | 444.27 | 470.29 | 478.11 | 448.62
LOX35 | 463.32 | 441.84 | 434.42 | 438.58 | 452.25 | 457.95 | 448.36 | 413.32 | 418.4 | 436.52 | 458.48 | 435.5 | 426.38 | 420.91 | 439.54 | 445.73 | 448.45 | 423.5 | 458.05 | 461.89 | 483.22 | 470.24 | 482.11 | 473.65 | 470.15
LOX41 | 450.74 | 450.08 | 466.09 | 460.37 | 469.47 | 438.66 | 462.35 | 458.11 | 457.83 | 463.19 | 434.07 | 457.92 | 436.47 | 446.63 | 445.02 | 439.6 | 442.5 | 451.86 | 427.89 | 440.8 | 450.82 | 445.81 | 451.63 | 446.17 | 453.36
LOX42 | 454.34 | 470.96 | 455.64 | 473.37 | 485.7 | 469.1 | 456.21 | 454.31 | 465.79 | 463.26 | 423.12 | 437.02 | 457.08 | 441.1 | 439.48 | 438.8 | 467.44 | 446.13 | 440.23 | 446.72 | 438.21 | 437.68 | 463.58 | 444.67 | 454.27
LOX43 | 450.22 | 482.19 | 454.26 | 453.04 | 453.13 | 451.13 | 449.26 | 450.49 | 471.26 | 459.69 | 432.61 | 415.86 | 437.37 | 459.44 | 460.95 | 433.83 | 438.27 | 437.13 | 434.04 | 455.77 | 446.15 | 429.58 | 445.13 | 446.59 | 454.65
LOX44 | 479.17 | 438.31 | 460.73 | 468.8 | 449.98 | 440.33 | 438.91 | 415.14 | 434.15 | 447.38 | 447.84 | 426.74 | 407.38 | 415.38 | 428.51 | 445.83 | 435.84 | 396.13 | 39.93 | 416.87 | 456.64 | 436.19 | 410.84 | 274.48 | 444.17
LOX45 | 468.03 | 446.72 | 445.69 | 440.48 | 460.54 | 454.62 | 464.34 | 429.4 | 435.3 | 445.85 | 469.76 | 458.43 | 439.3 | 431.77 | 445.93 | 458.41 | 464.76 | 433.29 | 431.4 | 441.67 | 465.13 | 451.37 | 460.18 | 458.87 | 458.39
LOX51 | 454.53 | 476.29 | 481.19 | 470.58 | 468.81 | 464.75 | 472.17 | 466.85 | 463.99 | 460.91 | 449.7 | 450.29 | 451.5 | 468.2 | 463.61 | 432.82 | 451.41 | 451.52 | 442.06 | 463.66 | 438.32 | 441.97 | 423.94 | 455.14 | 446.15
LOX52 | 469.66 | 467.39 | 462.72 | 459.1 | 472.74 | 471.64 | 462.13 | 450.67 | 457.23 | 465.77 | 414.06 | 442.19 | 446.85 | 451.69 | 453.18 | 424.92 | 416.87 | 437.68 | 416.28 | 449.19 | 441.05 | 421.25 | 434.68 | 437.15 | 449.78
LOX53 | 494.43 | 467.29 | 468.3 | 475.32 | 468.43 | 467.31 | 472.56 | 467.97 | 466.54 | 475.28 | 454.65 | 450.32 | 461.28 | 452.48 | 457.1 | 441.11 | 435.78 | 427.67 | 440.89 | 449.94 | 426.31 | 420.99 | 417.98 | 437.15 | 453.98
LOX54 | 472 | 485.05 | 489.66 | 475.47 | 477.51 | 466.45 | 470.58 | 484.2 | 476.05 | 468.15 | 466.18 | 447.51 | 430.65 | 459.51 | 476.34 | 453.23 | 450.14 | 428.4 | 427.48 | 429.31 | 466.31 | 445.17 | 426.52 | 423.85 | 433.72
LOX55 | 464.27 | 502.07 | 479.99 | 506.57 | 487.52 | 470.64 | 478.93 | 481.9 | 477.29 | 466.78 | 462.55 | 447.64 | 446.82 | 463.11 | 461.95 | 459.8 | 445.58 | 444.55 | 420.74 | 425.25 | 457.71 | 451.99 | 431.38 | 412.97 | 411.22

## 5
LOX | DON11 | DON12 | DON13 | DON14 | DON15 | DON21 | DON22 | DON23 | DON24 | DON25 | DON31 | DON32 | DON33 | DON34 | DON35 | DON41 | DON42 | DON43 | DON44 | DON45 | DON51 | DON52 | DON53 | DON54 | DON55
LOX11 | 445.5 | 434.11 | 436.92 | 433.1 | 451.02 | 424.85 | 457.24 | 453.62 | 443.72 | 452.86 | 445.73 | 457.37 | 456.25 | 460.17 | 448.79 | 435.99 | 461.74 | 462.67 | 468.43 | 452.28 | 451.4 | 452.76 | 474.05 | 466.34 | 463.02
LOX12 | 451.86 | 422.74 | 438.52 | 460.25 | 429.34 | 444.81 | 424.17 | 420.17 | 422.26 | 440.63 | 445.8 | 451.45 | 459.34 | 458.02 | 432.89 | 474.03 | 452.77 | 449.49 | 468.37 | 474.91 | 459.39 | 474.01 | 469.08 | 473.91 | 466.46
LOX13 | 436.65 | 416.62 | 435.28 | 425.23 | 439.37 | 437.91 | 420.35 | 421.34 | 418.59 | 435.9 | 424.02 | 428.6 | 423.38 | 464.01 | 454.75 | 446.11 | 462.26 | 457.83 | 454.56 | 449.22 | 453.13 | 471.06 | 481.09 | 457.68 | 469.21
LOX14 | 444.82 | 451.17 | 418.1 | 424.26 | 426.85 | 446.08 | 443.19 | 425.71 | 418.49 | 430.03 | 429.11 | 419.53 | 428.2 | 461.7 | 427.11 | 435.48 | 453.91 | 460.47 | 442.9 | 469.95 | 476.98 | 482.24 | 474.17 | 498.44 | 480.79
LOX15 | 455.86 | 450.16 | 429.91 | 437.82 | 425.65 | 461.63 | 438.01 | 430.75 | 436.04 | 438.97 | 454.76 | 446.37 | 459.73 | 456.08 | 455.4 | 476.54 | 451.16 | 474.62 | 474.59 | 464.22 | 468.39 | 496.85 | 491.92 | 496.52 | 473.96
LOX21 | 440.83 | 446.94 | 455.84 | 437.38 | 443.07 | 435.98 | 445.59 | 437.67 | 444.49 | 454.04 | 453.68 | 471.46 | 446.87 | 455.96 | 451.36 | 457.15 | 466.42 | 456.85 | 457.39 | 457.33 | 426.32 | 447.61 | 473.35 | 467.34 | 451.72
LOX22 | 426.44 | 430.66 | 423.38 | 427.43 | 443.35 | 419.05 | 418.89 | 424.45 | 411.24 | 439.77 | 417.74 | 414.89 | 435.01 | 428.46 | 430.12 | 430.26 | 443.16 | 434.52 | 447.48 | 430.6 | 440.9 | 463.41 | 455.24 | 440.05 | 460.41
LOX23 | 460.15 | 436.57 | 461.87 | 460.84 | 438.4 | 431.8 | 422.7 | 437.34 | 419.58 | 440 | 431.31 | 432.34 | 430.74 | 453.36 | 434.21 | 440.35 | 453.79 | 453.11 | 463.65 | 453.81 | 460.23 | 457.93 | 457.2 | 456.87 | 462.91
LOX24 | 464.4 | 440.22 | 443.14 | 445.18 | 451.15 | 443.36 | 441.07 | 427.22 | 435.5 | 450.17 | 446.3 | 447.62 | 446.07 | 435.06 | 461.59 | 436.62 | 475.8 | 475.03 | 474.47 | 488.06 | 485.61 | 467.93 | 474.37 | 468.63 | 480.63
LOX25 | 454.74 | 440.18 | 431.97 | 433.72 | 427.01 | 450.42 | 448.25 | 440.42 | 438.81 | 433.87 | 455.65 | 439.32 | 446.55 | 428.63 | 441.29 | 493.12 | 475.62 | 477.58 | 470.88 | 482.18 | 499.92 | 488.08 | 486.27 | 486 | 493.59
LOX31 | 448.96 | 465.48 | 468.75 | 482.52 | 439.08 | 452.5 | 455.67 | 464.21 | 469.29 | 449.57 | 453.35 | 459.33 | 435.25 | 457.96 | 455.61 | 452.43 | 470.8 | 465.38 | 454.83 | 462.11 | 474.22 | 462.76 | 465.3 | 451.76 | 447.19
LOX32 | 441.62 | 459.93 | 467.05 | 449.36 | 473.68 | 426.88 | 445.58 | 458.09 | 450.69 | 442.28 | 449.2 | 439.07 | 439.38 | 453.17 | 444.5 | 428.74 | 440.9 | 441.29 | 450.5 | 446.51 | 451.34 | 453.69 | 458.84 | 452.36 | 442.46
LOX33 | 444.47 | 450.13 | 467.14 | 448.06 | 467.75 | 434.92 | 432.76 | 450.28 | 441.39 | 450.23 | 434.77 | 429.25 | 447.43 | 441.49 | 449.65 | 449.46 | 463.71 | 448.26 | 457.33 | 452.44 | 455.17 | 455.74 | 456.97 | 460.89 | 463.54
LOX34 | 454.36 | 439.02 | 460.51 | 452.88 | 458.07 | 445.64 | 443.88 | 422.86 | 432.01 | 438.95 | 429.52 | 430.07 | 401.27 | 401.85 | 441.66 | 467.36 | 437.44 | 409.86 | 452.68 | 459.52 | 460.57 | 455.92 | 461.99 | 467.56 | 469.79
LOX35 | 465.02 | 445.61 | 432.64 | 453.57 | 458.92 | 457.36 | 451.89 | 430.25 | 414.33 | 445.91 | 457.85 | 453.66 | 432.16 | 444.82 | 429.68 | 464.12 | 462.47 | 424.6 | 454.81 | 451.12 | 473.79 | 455.94 | 464.51 | 460.34 | 473.81
LOX41 | 464.24 | 449.67 | 460.36 | 459.64 | 469.11 | 427.36 | 460.4 | 463.87 | 451.14 | 436.77 | 412.84 | 443.67 | 450.69 | 464.6 | 437.6 | 438.54 | 457.08 | 461.1 | 440.85 | 453.71 | 453.01 | 459.25 | 456.8 | 445.6 | 450.07
LOX42 | 457.42 | 462.17 | 466.57 | 457.29 | 470.63 | 439.84 | 469.95 | 453.73 | 443.4 | 451.94 | 430.07 | 438.97 | 466.38 | 453.57 | 454.56 | 436.71 | 450.24 | 448.39 | 425.01 | 443.06 | 432.17 | 463.81 | 438.12 | 470.08 | 460.29
LOX43 | 442.27 | 467.56 | 462.54 | 460.58 | 476.5 | 457.92 | 448.1 | 452.09 | 446.73 | 464.97 | 439.91 | 436.87 | 441.54 | 453.45 | 451.85 | 432.13 | 452.12 | 429.56 | 454.75 | 451.48 | 429.64 | 445.12 | 453.95 | 445.36 | 443.61
LOX44 | 472.23 | 443.54 | 465.37 | 444.63 | 473.02 | 446.75 | 443.03 | 418.31 | 444.29 | 445.21 | 440.22 | 428.47 | 216.28 | 207.85 | 427.11 | 439.57 | 414.86 | 423.5 | 193.25 | 412.17 | 455.17 | 407.96 | 405.13 | 249.77 | 417.38
LOX45 | 469.48 | 464.77 | 437.44 | 458.38 | 468.37 | 464.37 | 435.59 | 426.08 | 446.22 | 465.95 | 481.28 | 451.88 | 448.82 | 434.49 | 446.16 | 447.45 | 454.5 | 429.02 | 437.44 | 464 | 485.18 | 446.46 | 457.66 | 472.76 | 451.17
LOX51 | 455.02 | 459.69 | 475.48 | 469.59 | 460.15 | 464.14 | 467.14 | 452.39 | 460.23 | 475.76 | 464.34 | 448.41 | 468.17 | 458.48 | 452.83 | 449.33 | 440.63 | 449.13 | 446.32 | 437.72 | 437.71 | 427.6 | 441.81 | 444.44 | 455.33
LOX52 | 471.38 | 466.66 | 467.42 | 465.74 | 470.92 | 432.46 | 461.56 | 450.91 | 453.29 | 454.53 | 427.18 | 470.82 | 447.79 | 429.2 | 443.86 | 428.95 | 420.99 | 430.19 | 421.93 | 437.4 | 418.31 | 427.92 | 424.74 | 438.46 | 450.15
LOX53 | 478.04 | 475.81 | 477.4 | 479.32 | 476.33 | 462.41 | 485.87 | 456.2 | 472.79 | 474.85 | 454.49 | 458.83 | 462.63 | 454.18 | 457.52 | 452.56 | 433.11 | 418.33 | 446.42 | 444.14 | 435.27 | 443.18 | 433.27 | 437.97 | 453.1
LOX54 | 477.84 | 478.5 | 483.27 | 474.8 | 474.28 | 456.63 | 477.67 | 475.04 | 470.37 | 474.99 | 473.95 | 432.44 | 454.78 | 462.71 | 444.29 | 455.02 | 458.77 | 428.01 | 429.74 | 436.73 | 459.13 | 450.95 | 430.87 | 424.04 | 440.48
LOX55 | 486.75 | 492.54 | 487.32 | 506.97 | 488.82 | 487.8 | 485.94 | 474.87 | 461.71 | 480.01 | 460.17 | 464.02 | 443.83 | 461.77 | 457.76 | 459.41 | 450.59 | 428.91 | 409.98 | 447.15 | 461.58 | 455.21 | 443 | 424.57 | 405.74

## Average
LOX | DON11 | DON12 | DON13 | DON14 | DON15 | DON21 | DON22 | DON23 | DON24 | DON25 | DON31 | DON32 | DON33 | DON34 | DON35 | DON41 | DON42 | DON43 | DON44 | DON45 | DON51 | DON52 | DON53 | DON54 | DON55
LOX11 | 441.734 | 451.444 | 446.192 | 443.382 | 449.992 | 431.06 | 451.876 | 444.588 | 442.04 | 454.228 | 446.45 | 452.726 | 453.602 | 461.512 | 444.948 | 453.948 | 459.038 | 463.648 | 464.994 | 457.408 | 468.164 | 461.058 | 471.836 | 472.3 | 469.696
LOX12 | 446.702 | 428.736 | 412.552 | 434.104 | 440.624 | 433.106 | 435.01 | 425.438 | 430.21 | 439.004 | 441.036 | 447.392 | 455.336 | 457.306 | 443.506 | 450.762 | 452.144 | 461.918 | 463.54 | 455.208 | 460.43 | 469.792 | 463.626 | 467.65 | 471.142
LOX13 | 429.688 | 423.318 | 421.936 | 430.914 | 429.55 | 432.772 | 425.038 | 344.016 | 423.616 | 432.738 | 432.026 | 437.316 | 434.038 | 460.368 | 446.606 | 446.194 | 463.172 | 460.84 | 453.468 | 451.098 | 467.486 | 471.36 | 471.662 | 465.45 | 477.788
LOX14 | 443.148 | 433.304 | 422.032 | 429.592 | 427.944 | 441.16 | 435.212 | 428.578 | 427.48 | 433.052 | 436.318 | 426.274 | 429.192 | 433.248 | 445.334 | 441.342 | 457.32 | 459.378 | 462.028 | 462.788 | 467.41 | 477.92 | 480.512 | 481.15 | 476.87
LOX15 | 458.428 | 446.668 | 440.818 | 439.896 | 433.078 | 457.33 | 446.004 | 440.54 | 437.538 | 444.984 | 460.364 | 447.594 | 438.032 | 449.968 | 461.618 | 474.898 | 461.214 | 473.176 | 475.254 | 474.182 | 478.026 | 481.146 | 490.556 | 485.164 | 488.542
LOX21 | 449.598 | 448.884 | 455.036 | 447.95 | 448.83 | 438.486 | 450.03 | 452.028 | 446.77 | 448.378 | 442.978 | 456.924 | 450.618 | 455.912 | 448.434 | 452.788 | 457.098 | 457.012 | 458.138 | 455.76 | 452.646 | 457.734 | 470.908 | 459.182 | 463.26
LOX22 | 432.55 | 433.692 | 435.796 | 435.854 | 429.36 | 410.626 | 335.93 | 425.462 | 416.774 | 434.53 | 419.97 | 426.252 | 435.066 | 426.642 | 433.78 | 433.772 | 445.558 | 443.344 | 445.686 | 440.014 | 439.63 | 448.11 | 453.314 | 450.108 | 459.492
LOX23 | 452.092 | 444.52 | 449.392 | 449.95 | 458.476 | 434.162 | 426.72 | 428.278 | 435.532 | 442.482 | 434.16 | 431.948 | 438.384 | 451.732 | 447.02 | 441.054 | 456.212 | 457.134 | 461.226 | 463.704 | 454.634 | 465.166 | 462.19 | 465.796 | 460.608
LOX24 | 457.35 | 442.97 | 433.802 | 431.674 | 444.996 | 450.312 | 443.586 | 435.38 | 435.62 | 444.214 | 451.756 | 440.986 | 442.418 | 436.436 | 445.632 | 446.814 | 468.384 | 475.544 | 479.976 | 475.998 | 491.442 | 483.554 | 483.804 | 485.068 | 485.056
LOX25 | 452.316 | 444.792 | 438.194 | 435.448 | 427.69 | 455.948 | 446.572 | 435.402 | 433.122 | 429.96 | 455.786 | 447.34 | 443.162 | 439.972 | 443.862 | 467.536 | 471.208 | 473.122 | 473.092 | 477.754 | 493.524 | 490.446 | 493.01 | 486.504 | 484.386
LOX31 | 458.188 | 462.454 | 462.476 | 475.156 | 464.698 | 451.314 | 463.966 | 464.296 | 457.828 | 453.688 | 441.002 | 457.14 | 452.724 | 453.66 | 453.818 | 446.532 | 460.654 | 464.642 | 451.906 | 454.686 | 460 | 461.902 | 463.622 | 456.318 | 450.258
LOX32 | 445.732 | 456.894 | 461.29 | 460.448 | 453.886 | 437.458 | 447.976 | 452.808 | 450.486 | 444.382 | 436.416 | 436.944 | 442.462 | 453.05 | 447.16 | 434.226 | 441.726 | 449.484 | 451.06 | 445.478 | 439.106 | 450 | 455.546 | 448.988 | 451.82
LOX33 | 438.306 | 449.912 | 461.64 | 456.216 | 464.622 | 434.028 | 435.51 | 451.41 | 446.82 | 452.696 | 440.28 | 433.632 | 444.998 | 453.636 | 448.31 | 442.096 | 454.782 | 457.822 | 453.076 | 458.314 | 450.39 | 456.748 | 459.356 | 453.742 | 464.488
LOX34 | 450.968 | 442.23 | 440.89 | 450.142 | 452.528 | 447.796 | 434.098 | 422.17 | 435.564 | 440.978 | 446.626 | 437.366 | 418.25 | 423.474 | 437.622 | 459.706 | 435.902 | 429.69 | 451.906 | 450.692 | 460.918 | 453.078 | 470.088 | 469.358 | 457.21
LOX35 | 462.55 | 445.238 | 437.024 | 445.722 | 451.804 | 457.02 | 446.438 | 424.32 | 427.34 | 436.402 | 451.444 | 443.534 | 429.802 | 386.08 | 435.8 | 458.346 | 447.906 | 430.416 | 454.202 | 454.362 | 474.044 | 458.706 | 473.306 | 467.446 | 471.068
LOX41 | 458.086 | 458.398 | 463.186 | 463.81 | 458.872 | 439.47 | 458.498 | 452.966 | 452.056 | 446.658 | 431.278 | 447.738 | 441.998 | 457.078 | 445.214 | 434.624 | 451.336 | 452.816 | 441.538 | 447.322 | 439.72 | 450.8 | 457.13 | 452.166 | 451.632
LOX42 | 449.446 | 462.252 | 461.592 | 466.246 | 466.998 | 451.484 | 468.006 | 454.858 | 453.578 | 458.766 | 432.602 | 445.334 | 457.77 | 447.884 | 448.272 | 429.436 | 446.364 | 442.85 | 436.048 | 445.324 | 437.006 | 446.908 | 448.124 | 452.514 | 451.5
LOX43 | 459.49 | 469.78 | 458.718 | 459.96 | 461.09 | 452.782 | 447.686 | 456.772 | 459.946 | 461.048 | 436.786 | 434.448 | 442.1 | 448.856 | 455.106 | 430.65 | 437.342 | 440.432 | 454.118 | 449.094 | 434.166 | 439.272 | 445.274 | 450.19 | 450.17
LOX44 | 477.3 | 441.722 | 458.606 | 462.282 | 467.66 | 446.38 | 437.692 | 424.332 | 444.118 | 448.086 | 443.418 | 430.376 | 294.342 | 312.84 | 435.826 | 446.07 | 428.66 | 403.404 | 171.024 | 421.07 | 450.324 | 424.79 | 409.966 | 357.202 | 434.944
LOX45 | 463.098 | 456.296 | 442.49 | 452.72 | 462.982 | 464.078 | 446.616 | 427.552 | 437.542 | 449.54 | 464.518 | 452.906 | 439.816 | 427.592 | 446.47 | 458.1 | 455.84 | 434.606 | 432.306 | 452.68 | 476.39 | 457.36 | 459.006 | 465.186 | 461.81
LOX51 | 456.832 | 468.334 | 477.762 | 473.85 | 471.52 | 462.384 | 463.438 | 461.166 | 465.854 | 465.492 | 448.168 | 454.564 | 456.43 | 458.16 | 453.47 | 439.99 | 447.534 | 448.784 | 450.318 | 450.468 | 440.16 | 429.226 | 435.804 | 448.954 | 451.632
LOX52 | 455.916 | 465.078 | 464.106 | 460.964 | 464.506 | 447.682 | 455.13 | 455.042 | 455.262 | 459.416 | 425.302 | 451.068 | 448.762 | 440.566 | 451.018 | 419.324 | 421.77 | 434.864 | 424.086 | 445.47 | 423.592 | 425.702 | 433.064 | 431.15 | 444.72
LOX53 | 473.726 | 474.442 | 474.13 | 479.658 | 471.81 | 465.816 | 476.748 | 460.38 | 470.638 | 475.478 | 456.502 | 463.04 | 463.322 | 462.206 | 461.03 | 441.032 | 437.436 | 431.424 | 438 | 448.322 | 431.708 | 429.722 | 428.144 | 434.074 | 454.994
LOX54 | 476.718 | 484.984 | 486.722 | 479.12 | 477.962 | 460.186 | 474.04 | 472.032 | 474.19 | 470.686 | 467.984 | 445.58 | 445.336 | 464.878 | 462.144 | 449.894 | 447.954 | 431.422 | 430.688 | 434.484 | 457.98 | 446.1 | 430.346 | 421.512 | 435.25
LOX55 | 478.196 | 494.178 | 480.906 | 492.838 | 487.764 | 472.31 | 474.644 | 475.814 | 473.532 | 475.634 | 463.302 | 454.91 | 442.862 | 457.326 | 461.9 | 460.098 | 449.896 | 434.766 | 420.788 | 432.56 | 458.508 | 450.56 | 437.306 | 417.692 | 333.464