## Physical_Setup
Object Size (cm):
Width = 3
Length = 3
Height = 5
Graph Grid 13x15 (1 or 0):
(LED11) (LED15)
Row1: Column1: Column13:
0 0 0 0 0 0 0 0 0 0 0 0 0
0 0 0 0 0 0 0 0 0 0 0 0 0
0 0 0 0 0 0 0 0 0 0 0 0 0
0 0 0 0 0 0 0 0 0 0 0 0 0
0 0 0 0 0 0 0 0 0 0 0 0 0
0 0 0 0 0 0 0 0 0 0 0 0 0
0 0 0 0 0 0 0 0 0 0 0 0 0
0 0 0 0 0 0 0 0 0 0 0 0 0
0 0 0 0 0 0 0 0 0 0 0 0 0
0 0 0 0 0 0 0 0 0 0 0 0 0
0 0 0 0 0 0 0 0 0 0 0 0 0
0 0 0 0 0 0 0 0 0 1 1 1 0
0 0 0 0 0 0 0 0 0 1 1 1 0
0 0 0 0 0 0 0 0 0 1 1 1 0
0 0 0 0 0 0 0 0 0 0 0 0 0
Row15: (LED51) (LED55)
Method: LED Constant (0) or DON Constant (1) (Select one)
0
LED 5x5 position on Graph grid (Row, column):
(4.9, 4.7) (4.9, 6.2) (4.9, 7.8) (4.9, 9.2) (4.9, 10.7)
(6.4, 4.7) (6.4, 6.2) (6.4, 7.8) (6.4, 9.2) (6.4, 10.7)
(8.9, 4.7) (8.9, 6.2) (8.9, 7.8) (8.9, 9.2) (8.9, 10.7)
(10.4,4.7) (10.4,6.2) (10.4,7.8) (10.4,9.2) (10.4,10.7)
(12.0,4.7) (12.0,6.2) (12.0,7.8) (12.0,9.2) (12.0,10.7)
Grid occupancy of object in term of 5x5 matrix (%): (will be used later for preprocessing)
000 000 000 000 000
000 000 000 000 000
000 000 000 000 000
000 000 000 000 000
000 000 000 000 000
Material Type:
Wood
Shape:
Rectangle
Additional Info:
Delay = 200 microseconds
Num = 100
N = 5

## 1
LOX | DON11 | DON12 | DON13 | DON14 | DON15 | DON21 | DON22 | DON23 | DON24 | DON25 | DON31 | DON32 | DON33 | DON34 | DON35 | DON41 | DON42 | DON43 | DON44 | DON45 | DON51 | DON52 | DON53 | DON54 | DON55
LOX11 | 453.2 | 457.96 | 447.03 | 446.52 | 456.36 | 434.06 | 447.22 | 463.82 | 453.23 | 447.33 | 463.38 | 463.1 | 471.66 | 457.24 | 465.56 | 458.06 | 469.44 | 493.77 | 472.19 | 472.83 | 462.33 | 469.85 | 470.12 | 480.3 | 477.88
LOX12 | 465.8 | 439.16 | 434.78 | 449.93 | 449.66 | 449.15 | 442.66 | 435.11 | 435.9 | 443.28 | 439.27 | 443.86 | 456.08 | 459.91 | 469.75 | 451.01 | 469.91 | 459.09 | 472.24 | 469.46 | 469.97 | 480.58 | 465.37 | 456.15 | 481.03
LOX13 | 442.8 | 437.94 | 437.89 | 426.43 | 440.32 | 430.49 | 435.42 | 435.09 | 434.16 | 438.01 | 447.94 | 435.88 | 463.62 | 461.08 | 457.42 | 455.91 | 453.1 | 464.74 | 457.88 | 485.18 | 462.66 | 484.82 | 492.18 | 459.71 | 472.4
LOX14 | 445.23 | 434.8 | 427.21 | 433.46 | 424.24 | 449.17 | 424.77 | 422.85 | 425.26 | 426.03 | 447.77 | 446.04 | 421.2 | 453.05 | 453.23 | 479.2 | 448.5 | 453.21 | 473.98 | 465.62 | 474.96 | 475.42 | 454.85 | 483.77 | 478.45
LOX15 | 454.41 | 443.99 | 437.92 | 454.14 | 454.74 | 464.63 | 459.15 | 439.94 | 444.82 | 467.37 | 482.36 | 453.47 | 453.48 | 459.72 | 454.23 | 467.44 | 455.03 | 462.88 | 463.96 | 477.4 | 479.44 | 489.07 | 492.33 | 469.37 | 465.8
LOX21 | 447.77 | 470.99 | 457.5 | 470.81 | 461.15 | 450.15 | 469.36 | 456.19 | 441.72 | 445.5 | 431.92 | 454.31 | 472.34 | 465.22 | 448.73 | 441.93 | 469.24 | 455.83 | 478.59 | 456.33 | 457.48 | 470.16 | 465.51 | 485.29 | 471.88
LOX22 | 453.76 | 440.6 | 444.91 | 445.35 | 443.3 | 432.69 | 424.4 | 418.12 | 422.85 | 424.29 | 428.71 | 430.04 | 438.19 | 451.63 | 437.49 | 451.01 | 459.28 | 467.8 | 445.2 | 444.46 | 440.77 | 454.46 | 459.3 | 457.56 | 480.45
LOX23 | 479.53 | 446.73 | 459.41 | 468.14 | 466.07 | 448.07 | 454.27 | 428.52 | 451.02 | 439.68 | 435.6 | 427.23 | 450.36 | 458.66 | 466.65 | 437.6 | 440.24 | 447.84 | 462.18 | 458.58 | 454.84 | 469.21 | 466.37 | 460.57 | 464.34
LOX24 | 459.35 | 447.49 | 457.35 | 460.28 | 464.11 | 472.39 | 443.45 | 439.86 | 449.6 | 476.29 | 462.74 | 435.44 | 444.86 | 455.9 | 484.1 | 473.05 | 452.12 | 437.13 | 468.92 | 469 | 472.15 | 469.98 | 459.15 | 486.34 | 474.62
LOX25 | 465.18 | 441.15 | 437.3 | 453.75 | 455.66 | 454.27 | 443.57 | 433.3 | 453.39 | 445.69 | 438.34 | 447.3 | 436.37 | 431.59 | 435.21 | 460.11 | 441.54 | 459.73 | 461.78 | 440.99 | 435.22 | 471.19 | 493.52 | 458.61 | 476.02
LOX31 | 457.87 | 474.78 | 460.85 | 470.58 | 487.74 | 481.13 | 475.6 | 480.88 | 465.21 | 474.52 | 458.92 | 464.82 | 466.67 | 474.65 | 471.43 | 463.66 | 460.22 | 451.85 | 469.31 | 443.63 | 444.15 | 477.88 | 461.68 | 475.41 | 458.96
LOX32 | 428.71 | 463.74 | 478.15 | 456.6 | 468.61 | 460.18 | 461.83 | 446.08 | 455.34 | 454.01 | 436.97 | 440.98 | 453.24 | 439.24 | 466.26 | 425.49 | 471.49 | 435.1 | 462.14 | 448.9 | 459.3 | 467.17 | 470.28 | 472.3 | 469.59
LOX33 | 454.19 | 462.52 | 476.04 | 456.36 | 483.56 | 438.76 | 452.68 | 448.56 | 460.82 | 461.31 | 454.64 | 444.4 | 437.25 | 436.47 | 444.43 | 446.01 | 420.84 | 454.58 | 461.49 | 454.9 | 452.72 | 437.68 | 467.76 | 480.08 | 470.32
LOX34 | 467.65 | 452.97 | 470.67 | 460.45 | 452.08 | 454.87 | 444.47 | 449.1 | 458.67 | 466.93 | 456.58 | 434.7 | 437.98 | 435.19 | 457.43 | 458.33 | 451.73 | 443.47 | 458.49 | 450.18 | 457.54 | 447.77 | 468.74 | 473.23 | 462.03
LOX35 | 441.73 | 444.95 | 450.33 | 469.97 | 474.77 | 451.93 | 438.93 | 437.55 | 444.96 | 454.87 | 450.3 | 449.37 | 421.95 | 427.1 | 456.32 | 452.59 | 453.96 | 450.4 | 441.09 | 466.01 | 455.11 | 451.98 | 470.54 | 474.42 | 466.87
LOX41 | 461.66 | 473 | 458.39 | 470.94 | 453.72 | 464.31 | 457.49 | 458.74 | 462.57 | 454.08 | 436.63 | 461.2 | 455.94 | 455.11 | 443.57 | 431.43 | 458.82 | 446.97 | 456.37 | 446.57 | 459.56 | 456.52 | 456.76 | 457.77 | 456.83
LOX42 | 444.91 | 475.89 | 474.95 | 462.54 | 453.55 | 444.04 | 452.88 | 487.74 | 457.12 | 464.9 | 433.16 | 437.16 | 467.83 | 454.88 | 469.82 | 451.71 | 447.02 | 436.15 | 422.63 | 450.43 | 455 | 463.75 | 451.14 | 452.65 | 437.07
LOX43 | 467.24 | 468.54 | 456.82 | 472.08 | 469.79 | 436.63 | 458.24 | 469.82 | 465.88 | 464.91 | 456.62 | 439.02 | 415.7 | 449.87 | 451.62 | 442.27 | 424.1 | 431.98 | 454.79 | 423.27 | 439.22 | 448.51 | 441.11 | 451.78 | 452.42
LOX44 | 461.71 | 465.99 | 479.2 | 467.83 | 456.74 | 472.39 | 458.91 | 471.87 | 464.8 | 475.95 | 447.44 | 455.58 | 435.96 | 443.46 | 461.13 | 444.18 | 444.06 | 448.53 | 433.92 | 453.16 | 453.34 | 438.69 | 446.78 | 464.26 | 441.38
LOX45 | 482.3 | 468.94 | 473.1 | 487.29 | 468.8 | 466.29 | 442.25 | 451.09 | 463.29 | 451.29 | 471.22 | 460.69 | 429.24 | 472.6 | 465.52 | 468.73 | 453.23 | 446.98 | 454.37 | 477.75 | 468.23 | 451.98 | 437.5 | 494.49 | 449.69
LOX51 | 483.41 | 473.6 | 499.29 | 475.88 | 483.51 | 476.23 | 484.74 | 485.08 | 473.9 | 463.26 | 461.87 | 474.92 | 470.71 | 470.19 | 456.16 | 453.18 | 460.92 | 461.19 | 452.43 | 444.27 | 447.12 | 435.42 | 455.75 | 454.19 | 481.6
LOX52 | 461.98 | 471.38 | 444.14 | 476.83 | 466.72 | 454.66 | 463.47 | 445.01 | 467.22 | 457.36 | 440.49 | 440.37 | 440.41 | 442.18 | 436.95 | 440.47 | 432.94 | 425.37 | 423.46 | 441.08 | 425.74 | 418.69 | 424.8 | 430.14 | 440.61
LOX53 | 465.23 | 478.65 | 471.08 | 487.85 | 463.46 | 466.83 | 457.7 | 478.44 | 473.14 | 474.24 | 474.53 | 451.34 | 452.36 | 469.31 | 463 | 447.36 | 449.05 | 435.74 | 447.11 | 446.8 | 451.6 | 439.15 | 430.67 | 446.66 | 449.35
LOX54 | 484.57 | 483.76 | 492.6 | 469.91 | 477.88 | 483.49 | 478.26 | 478.27 | 477.86 | 484.04 | 466.53 | 475.95 | 445.32 | 471.43 | 455.26 | 449.56 | 456.96 | 450.52 | 456.23 | 469.81 | 464.78 | 460.64 | 446.53 | 446.1 | 445.31
LOX55 | 475.92 | 484.11 | 480.58 | 491.42 | 472.34 | 461.58 | 441.63 | 464.29 | 468.95 | 455.28 | 468.53 | 450.63 | 442.4 | 429.67 | 441.95 | 463.57 | 449.32 | 440.74 | 429.56 | 436.58 | 462.03 | 455.38 | 448.16 | 415.77 | 434.18

## 2
LOX | DON11 | DON12 | DON13 | DON14 | DON15 | DON21 | DON22 | DON23 | DON24 | DON25 | DON31 | DON32 | DON33 | DON34 | DON35 | DON41 | DON42 | DON43 | DON44 | DON45 | DON51 | DON52 | DON53 | DON54 | DON55
LOX11 | 470.85 | 455.72 | 461.85 | 443.96 | 455.62 | 434.95 | 462.63 | 450.01 | 444.47 | 470.97 | 453.89 | 451.43 | 464.88 | 456.81 | 457.48 | 485.26 | 477.09 | 469.82 | 461.31 | 467.54 | 475.36 | 500.36 | 500.8 | 498.9 | 467.19
LOX12 | 452.11 | 439.62 | 438.2 | 435.06 | 459.65 | 451.94 | 455.46 | 443.85 | 459.18 | 443.83 | 443.81 | 467.96 | 460.28 | 468.69 | 455.14 | 469.99 | 476.82 | 448.57 | 492.04 | 470.75 | 471.53 | 463.21 | 478.54 | 481.63 | 494.38
LOX13 | 455.98 | 441.32 | 439.13 | 426.19 | 437.95 | 430.39 | 446.01 | 446.82 | 438.25 | 426.38 | 444 | 453.32 | 421.58 | 447.47 | 445.41 | 450.76 | 464.2 | 471.05 | 486.13 | 467.95 | 471.4 | 476.39 | 475.77 | 470.63 | 475.78
LOX14 | 447.85 | 438.57 | 419.31 | 432.36 | 412.63 | 441.65 | 447.59 | 451.9 | 431.68 | 413.98 | 448.43 | 440.61 | 439.65 | 452.94 | 483.84 | 478.2 | 461.22 | 459.73 | 465.61 | 468.42 | 473.48 | 478.92 | 487.01 | 483.79 | 490.54
LOX15 | 449.27 | 451.19 | 443.28 | 438.82 | 447.19 | 458.71 | 460.6 | 447.93 | 447.26 | 455.48 | 478.16 | 459.94 | 455.88 | 456.54 | 466.37 | 475.6 | 468.39 | 457.62 | 473.29 | 474.43 | 476.8 | 471.74 | 492.81 | 467.58 | 498.02
LOX21 | 458.35 | 458.98 | 461.1 | 460.83 | 443.26 | 449.23 | 453.2 | 448.91 | 462.86 | 447.22 | 466.2 | 457.4 | 471.07 | 462.5 | 447.24 | 447.16 | 469.72 | 465.18 | 476.23 | 461.84 | 471.93 | 482.52 | 472.17 | 473.72 | 482.93
LOX22 | 431.02 | 442.73 | 457.72 | 446.53 | 438.31 | 411.47 | 412.86 | 423.64 | 422.17 | 437.01 | 431.62 | 444.67 | 456.99 | 449.07 | 436.38 | 416.46 | 449.92 | 463.03 | 464.29 | 448.18 | 443.17 | 454.75 | 447.21 | 437.85 | 482.57
LOX23 | 451.28 | 451.05 | 441.21 | 466.31 | 464.86 | 453.48 | 438.46 | 456.78 | 441.01 | 445.17 | 452.25 | 444.97 | 447.8 | 450.37 | 454.21 | 439.02 | 432.44 | 451.85 | 459.18 | 456.69 | 472.31 | 450.92 | 475.27 | 461.71 | 468.65
LOX24 | 459.21 | 437.73 | 447.38 | 456.26 | 448.2 | 449.73 | 446.66 | 424.91 | 441.64 | 473.98 | 455.59 | 458.91 | 451.83 | 454.89 | 461.21 | 457.21 | 446.21 | 466.12 | 462.9 | 450.85 | 463.16 | 490.65 | 490.25 | 483.27 | 463.25
LOX25 | 468.21 | 446.36 | 446.94 | 451.71 | 440.78 | 458.88 | 452.3 | 434.05 | 434.79 | 451.51 | 463.27 | 449.66 | 436.42 | 453.22 | 448.75 | 455.94 | 429.5 | 451.32 | 465.56 | 451.35 | 456.64 | 458.25 | 455 | 459.62 | 458.57
LOX31 | 468.93 | 459.81 | 481.67 | 449.88 | 454.99 | 464.53 | 470.02 | 452.7 | 476.91 | 455.38 | 460.78 | 473.66 | 464.87 | 479.43 | 457.19 | 459.74 | 469.17 | 474.41 | 474.04 | 458.39 | 469.1 | 469.48 | 459.83 | 469.39 | 462.92
LOX32 | 454.08 | 477.55 | 470.57 | 452.8 | 461.55 | 455.77 | 467.96 | 456.06 | 458.91 | 449.99 | 443.62 | 453.26 | 453.69 | 459.01 | 437.67 | 446.02 | 428.44 | 458.31 | 454.47 | 447.25 | 433.89 | 454.4 | 447.21 | 472.08 | 465.69
LOX33 | 458.51 | 467.91 | 488.69 | 464.48 | 448.94 | 450.18 | 440.79 | 433.67 | 460.61 | 460.64 | 441.42 | 428.14 | 432.81 | 444.74 | 437.51 | 444.53 | 446.25 | 427.63 | 458.28 | 467.14 | 445.86 | 458.05 | 463.08 | 458.47 | 451.26
LOX34 | 486.25 | 448.46 | 473.94 | 468.98 | 453.18 | 456.94 | 447.72 | 423.05 | 458.7 | 463.47 | 463.05 | 446.25 | 438.97 | 461.06 | 459.14 | 462.11 | 453.58 | 449.77 | 468.36 | 421.57 | 459.09 | 447.22 | 464.88 | 442.38 | 451.61
LOX35 | 472.15 | 446.27 | 463.56 | 459.06 | 457.73 | 465.7 | 443.7 | 450.13 | 449.24 | 460.04 | 461.85 | 437.29 | 439.25 | 440.22 | 443.87 | 446.4 | 453.73 | 434.53 | 448.53 | 479.28 | 472.16 | 458.95 | 453.89 | 466.47 | 463.04
LOX41 | 473.83 | 479.52 | 461.76 | 458.62 | 489.14 | 468.38 | 463.17 | 455.03 | 480.1 | 459.43 | 448.91 | 463.83 | 472.86 | 463.99 | 457.1 | 439.45 | 453.84 | 461.81 | 447.96 | 436.05 | 453.17 | 467.05 | 469.35 | 466.14 | 455.95
LOX42 | 445.49 | 468.46 | 472.48 | 468.32 | 465.95 | 463.05 | 469.86 | 489.59 | 474.7 | 464.7 | 436.44 | 455.03 | 456.84 | 461.6 | 450 | 438.55 | 433.43 | 455.27 | 422.46 | 443.81 | 434.98 | 419.93 | 468.25 | 464.53 | 461.25
LOX43 | 450.3 | 473.92 | 463.67 | 472.52 | 465.24 | 460.99 | 451.8 | 465.44 | 461.23 | 459.26 | 469.02 | 441.36 | 452.99 | 451.82 | 429.35 | 444.32 | 435.98 | 417 | 430.33 | 430.66 | 439.3 | 447.96 | 426.25 | 453.78 | 461.14
LOX44 | 457.02 | 455.06 | 451.73 | 467.56 | 466.56 | 472.58 | 451.35 | 470.25 | 468.64 | 465.05 | 454.1 | 429.79 | 436.59 | 449.73 | 451.71 | 452.99 | 446.23 | 416.59 | 449.84 | 447.36 | 445.17 | 437.41 | 439.7 | 468.79 | 474.35
LOX45 | 489.68 | 467.94 | 472.34 | 468.04 | 452.03 | 448.57 | 444.11 | 440.62 | 472.39 | 460.07 | 472.41 | 461.74 | 446.54 | 450.6 | 470.3 | 482.83 | 464.35 | 450.87 | 459.02 | 491.31 | 470.64 | 472.01 | 466.48 | 486.63 | 459.11
LOX51 | 475.62 | 478 | 489.87 | 491.77 | 472.79 | 475.61 | 467.47 | 461.1 | 478.79 | 481.24 | 441.75 | 458.72 | 469.29 | 464.27 | 445.3 | 436.85 | 458.88 | 471.98 | 449.83 | 473.6 | 449.37 | 445.29 | 445.99 | 454.53 | 456.69
LOX52 | 454.68 | 468.96 | 463.49 | 492.97 | 473.92 | 459.9 | 460.27 | 456.44 | 456.41 | 468.73 | 461.04 | 453.64 | 447.3 | 445.67 | 434.98 | 434.6 | 430.1 | 446.48 | 421 | 435.95 | 427.83 | 421.71 | 433.92 | 427.05 | 438.44
LOX53 | 473.46 | 489.45 | 467.83 | 479.64 | 485.33 | 479.31 | 467.68 | 457.02 | 449.03 | 460.31 | 472.25 | 458.66 | 468.72 | 457.92 | 473.34 | 462.39 | 443.37 | 416.53 | 427.54 | 461.01 | 455.78 | 439.18 | 448.66 | 442.47 | 443.78
LOX54 | 468.11 | 498.59 | 467.6 | 488.67 | 497.05 | 473.85 | 472.58 | 484.57 | 476.02 | 487.49 | 455.37 | 456.85 | 435.88 | 461.23 | 471.98 | 462.7 | 461.27 | 442.2 | 455.32 | 445.08 | 472.01 | 449.49 | 453.44 | 455.24 | 453.61
LOX55 | 468.06 | 455.92 | 483.97 | 484.3 | 471.17 | 464.21 | 454.72 | 448.41 | 474.98 | 454.95 | 453.8 | 454.64 | 445.7 | 445.21 | 456.23 | 462.52 | 457.23 | 438.3 | 414.09 | 429.29 | 452.12 | 458.4 | 432.78 | 427.29 | 450.7

## 3
LOX | DON11 | DON12 | DON13 | DON14 | DON15 | DON21 | DON22 | DON23 | DON24 | DON25 | DON31 | DON32 | DON33 | DON34 | DON35 | DON41 | DON42 | DON43 | DON44 | DON45 | DON51 | DON52 | DON53 | DON54 | DON55
LOX11 | 463.63 | 454.6 | 456.95 | 446.59 | 452.15 | 431.77 | 445.16 | 453.09 | 445.76 | 465.81 | 450.74 | 455.34 | 462.23 | 456.7 | 442.39 | 462.49 | 472.63 | 492.02 | 471.74 | 469.97 | 457.54 | 466.43 | 481.93 | 492.14 | 480.69
LOX12 | 458.97 | 437 | 434.34 | 445.79 | 454.96 | 436.91 | 446.29 | 437.22 | 450.34 | 446.22 | 446.72 | 457.77 | 472.54 | 456.5 | 467.5 | 459.38 | 463.86 | 486.6 | 475.36 | 485.71 | 464.77 | 461.53 | 468.74 | 471.17 | 478.8
LOX13 | 441.88 | 428.07 | 423.99 | 438.71 | 437.95 | 429.46 | 429.59 | 448.42 | 433.2 | 431.37 | 455.43 | 473.21 | 436.09 | 456.42 | 465.49 | 443.99 | 446.28 | 463.47 | 450.65 | 473.54 | 467.94 | 478.84 | 470.6 | 462.14 | 485.46
LOX14 | 443.84 | 434.36 | 424.08 | 427.39 | 425.04 | 451.41 | 448.41 | 424.62 | 432.93 | 446.98 | 448.19 | 452.51 | 433.54 | 458.77 | 430.08 | 460.04 | 445.66 | 449.09 | 446.68 | 475.56 | 472.08 | 465.73 | 489.35 | 486.78 | 475.77
LOX15 | 471.61 | 451.88 | 446.45 | 444.95 | 454.07 | 477.85 | 453.15 | 433.34 | 443.22 | 447.11 | 485.26 | 446.99 | 436.65 | 466.37 | 500.05 | 475.2 | 467.1 | 470.57 | 455.26 | 474.6 | 478.92 | 476.06 | 474.74 | 480.16 | 473.17
LOX21 | 451.04 | 467.48 | 452.82 | 453.93 | 451.5 | 438.51 | 465.45 | 463.88 | 449.92 | 447.52 | 444.27 | 457.79 | 463.04 | 466.37 | 466 | 466.57 | 472.96 | 455.87 | 463.17 | 459.23 | 462.75 | 471.43 | 484.44 | 482.61 | 480.92
LOX22 | 462.8 | 428.85 | 456.46 | 439.55 | 428.4 | 431.19 | 411.33 | 415.42 | 430.03 | 422.45 | 417.95 | 426.46 | 448.88 | 450.18 | 437.59 | 427.04 | 456.39 | 452.49 | 446.56 | 450.14 | 439.35 | 466.95 | 461.69 | 464.92 | 456.56
LOX23 | 462.62 | 448.71 | 441.18 | 452.02 | 458.81 | 452.14 | 424.29 | 451.43 | 450.9 | 449.23 | 433.36 | 433.52 | 442.65 | 448.41 | 451.57 | 445.25 | 435.36 | 458.45 | 461.35 | 447.69 | 463.03 | 463.08 | 471.13 | 459.07 | 458.59
LOX24 | 466.78 | 438.33 | 438.75 | 473.33 | 498.08 | 447.54 | 447.85 | 429.95 | 443.67 | 478.33 | 472.37 | 449.86 | 435.15 | 438.03 | 460.76 | 473.34 | 444.49 | 443.72 | 458.35 | 456.34 | 474.97 | 480.79 | 464.4 | 455.16 | 466.54
LOX25 | 461.02 | 447.83 | 438.13 | 441.14 | 440.9 | 463 | 446 | 423.07 | 443.7 | 438.99 | 437.04 | 446.58 | 432.42 | 439.51 | 458.3 | 458.45 | 451.58 | 432.02 | 465.88 | 455.99 | 471.69 | 472.32 | 471.33 | 488.07 | 486.02
LOX31 | 448.43 | 486.42 | 486.11 | 478.25 | 475.59 | 453.12 | 474.24 | 471.53 | 467.96 | 450 | 453.55 | 459.29 | 470.36 | 466.14 | 464.22 | 455.35 | 446.21 | 455.39 | 468.24 | 461.84 | 473.03 | 474.32 | 466.88 | 462.62 | 476.07
LOX32 | 457.9 | 463.79 | 453.68 | 467.23 | 456.87 | 452.94 | 464.64 | 461.26 | 464.41 | 448.82 | 444.87 | 437.84 | 455.15 | 456.07 | 448.91 | 442.53 | 468.24 | 446.32 | 450.52 | 445.45 | 460.83 | 465.79 | 461.91 | 455.78 | 469.02
LOX33 | 455.42 | 459.44 | 473.33 | 457.34 | 482.09 | 460.09 | 442.77 | 449.82 | 452 | 471.71 | 449.95 | 432.63 | 432.06 | 438.99 | 444.53 | 435.85 | 449.85 | 437.79 | 456.95 | 448.65 | 441.01 | 457.46 | 466.13 | 481.13 | 473.84
LOX34 | 448.52 | 463.42 | 466.91 | 465.55 | 469.25 | 453.5 | 451.16 | 450.44 | 436.96 | 477.12 | 432.43 | 443.8 | 430.62 | 443.9 | 453.96 | 465.4 | 435.31 | 444.14 | 449.56 | 451.3 | 451.82 | 435.99 | 447.71 | 467.86 | 469.78
LOX35 | 453.95 | 463.35 | 440.33 | 458.9 | 467.15 | 466.52 | 448.08 | 429.46 | 446.33 | 426.9 | 473.51 | 453.19 | 426.41 | 428.53 | 476.57 | 458.61 | 450.93 | 441.48 | 458.68 | 453.74 | 471.02 | 453.73 | 452.25 | 478.96 | 476.45
LOX41 | 464.34 | 464.58 | 467.63 | 475.6 | 465.37 | 450.22 | 465.73 | 456.51 | 452.86 | 445.81 | 465.24 | 460.43 | 465.06 | 465.56 | 456 | 453.02 | 445.97 | 461.75 | 460.52 | 455.66 | 448.06 | 455.03 | 465.87 | 467.88 | 458.29
LOX42 | 464.41 | 483.89 | 470.75 | 469.08 | 479.86 | 450.12 | 473.78 | 474.2 | 467.5 | 463.81 | 434.97 | 440.4 | 450.34 | 458.93 | 449.67 | 437.26 | 438.62 | 446.93 | 427.73 | 447.28 | 443.2 | 435.47 | 459.21 | 460.69 | 448.05
LOX43 | 449.74 | 469 | 475.18 | 494.66 | 481.54 | 457.59 | 449.11 | 471.24 | 448.34 | 453.78 | 440.53 | 423.14 | 415.1 | 458.39 | 440.27 | 445.32 | 421.61 | 435.38 | 438 | 439.44 | 440.05 | 412.2 | 446.96 | 444.77 | 460.19
LOX44 | 470.33 | 467.12 | 486.42 | 506.35 | 464.55 | 461.3 | 437.12 | 452.98 | 470.53 | 462.94 | 461.83 | 426.54 | 427.81 | 448.42 | 452.48 | 459.06 | 434.77 | 424.31 | 441.31 | 451.84 | 455.92 | 444.03 | 452.11 | 464.22 | 476.1
LOX45 | 480.68 | 454.39 | 456.24 | 458.92 | 462.23 | 472.52 | 454.13 | 448.02 | 457.94 | 462.43 | 459.8 | 457.27 | 445.54 | 447.87 | 475.82 | 463.36 | 464.68 | 447.06 | 462.53 | 467.39 | 475.71 | 461.75 | 465.25 | 452.77 | 476.48
LOX51 | 469.95 | 479.49 | 484.85 | 479.19 | 482.81 | 478.87 | 472.57 | 478.38 | 470.13 | 474.06 | 452.12 | 476.21 | 459.47 | 459.81 | 442 | 453.28 | 467.14 | 464.66 | 453.77 | 465.29 | 438.66 | 450.56 | 433.49 | 456.94 | 466.19
LOX52 | 468.66 | 475.16 | 482.37 | 474.6 | 479.9 | 445.32 | 452.79 | 446.51 | 453.79 | 460.83 | 447.4 | 425.3 | 445.06 | 435.08 | 438.38 | 433.52 | 410.84 | 442.05 | 446.98 | 449.79 | 431.77 | 439.82 | 425.95 | 434.54 | 427.56
LOX53 | 466.86 | 481.53 | 485.02 | 480.38 | 493.26 | 483.78 | 465.97 | 480.43 | 462.96 | 477.68 | 472.08 | 459.03 | 467.05 | 466.61 | 482.66 | 448.43 | 446.65 | 420.78 | 453.47 | 440.32 | 453.51 | 431.16 | 432.91 | 439.59 | 443.68
LOX54 | 476.88 | 484.54 | 469.89 | 486.07 | 490.72 | 479.02 | 460.89 | 462.68 | 464.13 | 476.76 | 463.2 | 448.28 | 460.48 | 476.81 | 471.26 | 470.85 | 461.85 | 448.7 | 438.23 | 451.73 | 459.67 | 446.53 | 449.31 | 455.79 | 436.43
LOX55 | 440.58 | 468.5 | 485.4 | 478.89 | 477.13 | 469.47 | 463.59 | 451.67 | 478.9 | 454.23 | 463.76 | 451.71 | 436.5 | 456.99 | 471.08 | 452.62 | 463.77 | 446.25 | 424.7 | 446.31 | 477.5 | 443.57 | 437.07 | 428.58 | 441.55

## 4
LOX | DON11 | DON12 | DON13 | DON14 | DON15 | DON21 | DON22 | DON23 | DON24 | DON25 | DON31 | DON32 | DON33 | DON34 | DON35 | DON41 | DON42 | DON43 | DON44 | DON45 | DON51 | DON52 | DON53 | DON54 | DON55
LOX11 | 445.56 | 448.72 | 459.31 | 441.1 | 447.16 | 441.22 | 455.33 | 463.38 | 433.96 | 458.81 | 461.05 | 463.21 | 478.36 | 460.85 | 470.05 | 471.59 | 483.3 | 458.1 | 482.69 | 481.88 | 472.48 | 478.46 | 484.45 | 481.14 | 481.53
LOX12 | 472.17 | 439.75 | 432.07 | 441.15 | 462.67 | 447.34 | 426.52 | 433.4 | 452.18 | 448.31 | 454.32 | 455.3 | 458.83 | 458.12 | 461.04 | 455.78 | 479.52 | 485.64 | 451.35 | 457.59 | 483.91 | 478.04 | 477.25 | 468.7 | 457.77
LOX13 | 444.16 | 430.81 | 429.53 | 437.41 | 455.15 | 448.43 | 444.83 | 433.13 | 453.96 | 446.53 | 440.6 | 419.2 | 441.54 | 430.45 | 461.81 | 463.91 | 462.51 | 452.35 | 459.22 | 463.67 | 458.99 | 474.86 | 496.1 | 464.68 | 459.85
LOX14 | 447.98 | 448.33 | 424.01 | 419.16 | 424.3 | 448.82 | 442.27 | 428.33 | 428.47 | 431.03 | 440.89 | 432.09 | 450.33 | 456.68 | 474.39 | 479.12 | 445.55 | 470.68 | 460.9 | 450.74 | 476.17 | 472.65 | 487.66 | 472.88 | 465.85
LOX15 | 484.65 | 460.14 | 456.26 | 455.64 | 455.72 | 482.04 | 448.34 | 437.16 | 440.5 | 442.44 | 471.46 | 460.32 | 456.17 | 475.38 | 491.8 | 475.37 | 476.5 | 460.1 | 487.42 | 470.63 | 456.12 | 481.99 | 489.89 | 492.25 | 442.67
LOX21 | 451.21 | 452.35 | 467.16 | 467.86 | 447.86 | 463.57 | 465.16 | 452.96 | 454.66 | 457.74 | 450.34 | 477.11 | 483.35 | 465.72 | 461.67 | 462.61 | 457.64 | 480.89 | 479.03 | 473 | 461.5 | 481.14 | 477.32 | 480.01 | 468.68
LOX22 | 435.4 | 451.12 | 458.54 | 455.32 | 432.92 | 420.9 | 431.43 | 423.51 | 417.24 | 426.44 | 433.69 | 431.14 | 436.65 | 448.38 | 429.46 | 431.89 | 456.24 | 441.52 | 458.2 | 448.64 | 447.46 | 465.18 | 469.94 | 472.86 | 467.7
LOX23 | 469.32 | 450.43 | 446.36 | 437.9 | 462.63 | 447.43 | 433.14 | 438.78 | 434.7 | 452.13 | 440.55 | 429.41 | 448.61 | 460.96 | 434.57 | 436.18 | 429.42 | 474.94 | 468.65 | 466.55 | 469.43 | 483.37 | 487.01 | 450.19 | 489.84
LOX24 | 483.66 | 446.03 | 446.75 | 464.39 | 448.88 | 456.82 | 441.26 | 450.72 | 433.74 | 469.1 | 454.2 | 454.49 | 445.24 | 455.62 | 461.86 | 455.04 | 460.95 | 449.49 | 457.62 | 481.81 | 481.7 | 473.57 | 459.3 | 459.04 | 465.83
LOX25 | 444.26 | 445.54 | 433.27 | 444.46 | 446.46 | 453.75 | 444.07 | 429.8 | 438.1 | 456.89 | 448.65 | 437.48 | 440.5 | 434.26 | 470.09 | 471.15 | 441.55 | 448.27 | 478.39 | 464.48 | 466.14 | 452.46 | 485.82 | 472.5 | 464.78
LOX31 | 457.27 | 479.59 | 479.24 | 492.84 | 459.71 | 453.43 | 472.73 | 468.41 | 482.43 | 474.97 | 454.27 | 458.94 | 472.81 | 462.31 | 465.41 | 447.13 | 466.05 | 463.84 | 468.76 | 463.45 | 440.74 | 472.1 | 463.13 | 473.1 | 457.03
LOX32 | 456.05 | 464.31 | 478.25 | 478.37 | 476.12 | 469.59 | 472.7 | 466.49 | 457.66 | 458.76 | 437.33 | 452.76 | 464.84 | 454.77 | 448.34 | 435 | 428.77 | 456.38 | 471.1 | 448.52 | 455.58 | 474.47 | 442.44 | 450.99 | 470.48
LOX33 | 455 | 464.49 | 455.18 | 466.99 | 485.55 | 450.13 | 422.73 | 437.28 | 458.77 | 456.94 | 447.68 | 439.26 | 432.3 | 460.28 | 453.22 | 447.62 | 429.94 | 439.92 | 449.68 | 444.22 | 443.95 | 465.05 | 481.64 | 473.3 | 467.14
LOX34 | 463.02 | 444.38 | 449.38 | 472.69 | 500.53 | 451.61 | 443.29 | 437.79 | 453.96 | 453.39 | 448.89 | 428.79 | 448.74 | 437.7 | 458.63 | 455.21 | 439.14 | 436.98 | 442.33 | 467.78 | 484.66 | 433.01 | 467.06 | 488.74 | 439.59
LOX35 | 460.27 | 452.26 | 433 | 437.83 | 482.67 | 463.44 | 434.49 | 433.52 | 444.66 | 459.78 | 449.93 | 445.49 | 422.78 | 431.04 | 453.01 | 471.96 | 435.07 | 437.46 | 453.41 | 449.07 | 444.03 | 428.64 | 459.73 | 457.72 | 468.9
LOX41 | 439.16 | 468.39 | 495.34 | 462.04 | 460.04 | 471.05 | 455.47 | 473.79 | 483.72 | 458.36 | 449.19 | 468.84 | 455.28 | 453.76 | 459.18 | 435.69 | 467.28 | 447.97 | 460.49 | 448.95 | 460.32 | 448.69 | 458.38 | 471.14 | 464.89
LOX42 | 457.5 | 478.22 | 455.08 | 465.85 | 478.93 | 458.66 | 469.16 | 474.26 | 460.63 | 458.59 | 427.24 | 448.76 | 444.75 | 459.22 | 455.96 | 430.81 | 429.27 | 419.43 | 438.07 | 466.57 | 439.59 | 455.21 | 456.57 | 463.14 | 459.07
LOX43 | 453.28 | 455.72 | 464.85 | 460.48 | 461.54 | 431.51 | 454.01 | 438.73 | 447.19 | 459.62 | 455.43 | 431.78 | 441.51 | 433.88 | 455.93 | 441.9 | 432.99 | 428.94 | 402.15 | 440.58 | 440.87 | 421.08 | 425.26 | 450.59 | 452.36
LOX44 | 468.16 | 467.58 | 470.45 | 482.28 | 471.5 | 495.22 | 454.8 | 473.51 | 444.56 | 472.48 | 450.9 | 433.05 | 444.83 | 454.43 | 455.95 | 453.14 | 437.64 | 431.36 | 423.64 | 468.63 | 455.19 | 458.95 | 439.03 | 442.86 | 458.6
LOX45 | 478.45 | 437.42 | 463.87 | 478.94 | 471.2 | 469.87 | 438.94 | 456.98 | 471.19 | 459.09 | 471.33 | 450.33 | 463.81 | 459.78 | 468.34 | 481.35 | 457.91 | 454.42 | 437.28 | 461.3 | 465.92 | 465.91 | 456.15 | 482.21 | 476.38
LOX51 | 472.09 | 494.03 | 491.1 | 474.2 | 470.16 | 469.76 | 462.92 | 478.81 | 462.92 | 465.89 | 462.6 | 461.04 | 478.47 | 468.32 | 451.64 | 421.62 | 452.73 | 453.57 | 462.79 | 450.18 | 428.96 | 464.56 | 450.09 | 447.31 | 447.38
LOX52 | 462.03 | 484.58 | 458.97 | 470.32 | 489.09 | 449.05 | 460.62 | 454.74 | 445.93 | 471.16 | 454.02 | 427.3 | 452.13 | 451.54 | 435.84 | 434.54 | 435.97 | 434.86 | 427 | 417.73 | 428.59 | 444.71 | 425.8 | 419.09 | 444.31
LOX53 | 472.02 | 479.91 | 496.6 | 502.82 | 472.14 | 460.87 | 478.28 | 483.17 | 486.66 | 475.06 | 473.61 | 460.37 | 456.06 | 481.46 | 458.38 | 440.3 | 440.71 | 458.99 | 449.09 | 445.25 | 444.36 | 443.13 | 437.1 | 441.56 | 463.98
LOX54 | 472.55 | 496.75 | 483.28 | 477.24 | 504.08 | 458.87 | 458.75 | 485.82 | 472.21 | 470.42 | 483.26 | 465.55 | 466.04 | 472.08 | 461.31 | 483.43 | 458.53 | 459.59 | 426.27 | 460.55 | 451.03 | 457.02 | 452.03 | 447.27 | 450.27
LOX55 | 495.61 | 481.48 | 485.82 | 471.85 | 475.41 | 463.91 | 464.41 | 452.82 | 462.5 | 480.97 | 456.36 | 445.18 | 445.73 | 440.24 | 466.24 | 460.9 | 445.93 | 436.24 | 431.8 | 438.19 | 468.28 | 455.9 | 439.2 | 429.88 | 432.05

## 5
LOX | DON11 | DON12 | DON13 | DON14 | DON15 | DON21 | DON22 | DON23 | DON24 | DON25 | DON31 | DON32 | DON33 | DON34 | DON35 | DON41 | DON42 | DON43 | DON44 | DON45 | DON51 | DON52 | DON53 | DON54 | DON55
LOX11 | 447.55 | 473.81 | 456.66 | 451.38 | 458.28 | 440.27 | 446.96 | 453.89 | 455.34 | 461.77 | 467.42 | 473.51 | 467.48 | 477.46 | 455.68 | 452.11 | 478.94 | 471.85 | 471.64 | 475.97 | 479.56 | 476.19 | 471.94 | 475.49 | 481.3
LOX12 | 449.1 | 445.18 | 439.89 | 449.28 | 458.67 | 442.68 | 449.08 | 436.42 | 443.61 | 454.39 | 443.78 | 448.55 | 464.21 | 462.67 | 444.86 | 442.8 | 469.34 | 488.36 | 451.21 | 472.65 | 462.93 | 470.03 | 462.96 | 477.71 | 472.28
LOX13 | 447.52 | 436.02 | 427.5 | 438.45 | 436.57 | 446.48 | 428.36 | 443.79 | 436.16 | 427.98 | 445.64 | 424.74 | 449.15 | 460.78 | 442.77 | 439.64 | 471.92 | 473.54 | 459.16 | 480.87 | 472.37 | 473.24 | 480.42 | 481.46 | 498.64
LOX14 | 457.07 | 435.87 | 419.26 | 420.38 | 428.01 | 449.72 | 427.95 | 436.08 | 430.12 | 426.21 | 441.64 | 436.08 | 445.65 | 435.43 | 454.11 | 453.39 | 431.24 | 460.21 | 445.17 | 440.03 | 478.65 | 469.29 | 450.16 | 452.76 | 465.14
LOX15 | 452.26 | 442.18 | 434.57 | 439.28 | 467.08 | 466.41 | 450.67 | 436.52 | 455.85 | 470.85 | 443.14 | 450.51 | 447.71 | 467.26 | 455.14 | 485.66 | 471.41 | 453.33 | 480.86 | 452.87 | 484.66 | 483.73 | 473.07 | 484.01 | 465.59
LOX21 | 460.5 | 455.21 | 454.66 | 455.04 | 467.87 | 460.24 | 453.7 | 444.51 | 466.63 | 456.05 | 464.88 | 462.91 | 455.37 | 447.49 | 460.35 | 468.37 | 473.21 | 473.88 | 464.8 | 450.27 | 466.77 | 455.82 | 488.42 | 454.31 | 473.55
LOX22 | 416.97 | 438.54 | 442.75 | 438.46 | 439.98 | 417.24 | 422.43 | 433.57 | 423.25 | 437.58 | 419.08 | 433.47 | 452.17 | 440.64 | 428.14 | 446.21 | 457.67 | 459.66 | 454.78 | 456.44 | 449.39 | 467.27 | 468.58 | 467.81 | 468.48
LOX23 | 466.84 | 450.06 | 466.94 | 456.68 | 449.13 | 455.13 | 427.41 | 438.25 | 430.7 | 442.47 | 445.64 | 450.48 | 423.11 | 442.37 | 448.67 | 447.79 | 429.74 | 449.37 | 455.85 | 476.16 | 471.98 | 451.45 | 455.38 | 439.75 | 443.87
LOX24 | 457.23 | 450.63 | 451.29 | 476.8 | 468.74 | 465.01 | 441.55 | 448.57 | 439.89 | 471.2 | 452.68 | 442.78 | 453.68 | 450.99 | 447.29 | 487.1 | 453.4 | 445.16 | 464.53 | 455.74 | 484.56 | 478.63 | 471.84 | 456.87 | 464.04
LOX25 | 450.42 | 434.89 | 436.05 | 432.29 | 473.82 | 458.12 | 442.83 | 433.91 | 456.7 | 442.82 | 466.86 | 442.03 | 435.64 | 452.22 | 457.52 | 473.65 | 452.47 | 442.27 | 455.44 | 466.81 | 477.64 | 463.54 | 471.5 | 451.41 | 475.69
LOX31 | 456.03 | 464.78 | 469.41 | 468.03 | 502 | 422.73 | 470.65 | 470.43 | 480.74 | 474.54 | 462.26 | 450.77 | 458.74 | 447.97 | 451.37 | 455.1 | 473.29 | 462.61 | 471.65 | 450.46 | 444.47 | 467.52 | 467.27 | 464.54 | 463.44
LOX32 | 450.45 | 464.21 | 468.97 | 467.12 | 464.1 | 450.83 | 466.82 | 447.46 | 456.82 | 447.98 | 446.76 | 453.18 | 458.89 | 456.21 | 453.46 | 443.6 | 455.49 | 465.88 | 461.24 | 460.21 | 446.15 | 455.74 | 451.06 | 452.57 | 474.88
LOX33 | 451.53 | 456.13 | 455.01 | 441.82 | 474.45 | 449.31 | 442.63 | 442.05 | 474.63 | 457.47 | 434.57 | 435.7 | 424.19 | 448.14 | 419.85 | 451.07 | 456.92 | 455.07 | 442.43 | 452.85 | 456.13 | 450.84 | 457.87 | 450.09 | 465.89
LOX34 | 469.1 | 460.93 | 464.97 | 462.76 | 444.31 | 447.03 | 446.96 | 450.7 | 444.07 | 440.96 | 462.55 | 443.79 | 438.77 | 442.35 | 461.95 | 469.55 | 434.51 | 435.89 | 467.99 | 469.62 | 449.52 | 450.13 | 463.52 | 469.19 | 463.02
LOX35 | 458.94 | 462.45 | 450.32 | 476.73 | 462.63 | 462.49 | 440.31 | 437.44 | 452.96 | 463.18 | 467.75 | 454.84 | 437.6 | 447.15 | 451.09 | 454.29 | 451.49 | 445.99 | 455.84 | 448.93 | 455.91 | 448.53 | 454.45 | 458.29 | 477.04
LOX41 | 443.97 | 480.77 | 482.87 | 476.31 | 473.14 | 461.79 | 480.38 | 459.99 | 457.74 | 447.43 | 441.3 | 450.54 | 465.99 | 455.94 | 441.17 | 421.74 | 459.05 | 468.52 | 445.51 | 453 | 453.65 | 452.54 | 474.23 | 463.61 | 438.73
LOX42 | 450.06 | 480.48 | 470.33 | 467.69 | 461.73 | 467.93 | 463.09 | 453.77 | 482.71 | 462.72 | 442.86 | 450.71 | 461.82 | 451.07 | 450.78 | 433 | 434.94 | 454.38 | 444.92 | 448.67 | 458.74 | 449.29 | 461.16 | 450.79 | 458.42
LOX43 | 450.2 | 465.94 | 475.91 | 461.36 | 481.86 | 444.71 | 447.9 | 449.6 | 463.26 | 451.09 | 469.11 | 426.93 | 441.3 | 458.82 | 446.33 | 449.71 | 418.62 | 430.22 | 429.29 | 434.46 | 445.04 | 441.6 | 444.64 | 454.79 | 445.23
LOX44 | 474.12 | 486.97 | 475.56 | 460.12 | 484.41 | 471.45 | 440.79 | 445.95 | 454.83 | 467.26 | 474.03 | 449.3 | 445.06 | 461.15 | 468.78 | 469.11 | 447.77 | 437.69 | 437.04 | 464.35 | 459.19 | 430.69 | 435.78 | 459.94 | 459.79
LOX45 | 474.37 | 462.75 | 456.11 | 463.02 | 463.93 | 479.62 | 445.89 | 436.59 | 462.42 | 469.39 | 480.98 | 459.97 | 438.26 | 462.22 | 464.49 | 463.95 | 446.21 | 449.8 | 474.92 | 483.07 | 464.34 | 433.11 | 445.79 | 483.77 | 495.85
LOX51 | 481.71 | 462.35 | 486.41 | 468.52 | 491.28 | 472.08 | 467.94 | 477.64 | 469.07 | 474.61 | 439.83 | 474.12 | 453.84 | 474.41 | 469.18 | 438.75 | 463.92 | 454.49 | 454.48 | 473.37 | 451.41 | 428.51 | 459.91 | 452.1 | 452.91
LOX52 | 447.24 | 481.53 | 484.14 | 468.33 | 476.61 | 463.99 | 460.93 | 458.37 | 471.09 | 450.31 | 444.47 | 444.03 | 454.72 | 440.6 | 445.09 | 435.97 | 426.74 | 423.88 | 420.74 | 439.5 | 438.52 | 415.04 | 418.31 | 425.23 | 454.22
LOX53 | 470.19 | 482.36 | 481.45 | 464.96 | 467.89 | 462.75 | 477.07 | 491.74 | 459.32 | 473.84 | 457.98 | 461.71 | 456.86 | 465.92 | 446.21 | 448.63 | 447.59 | 444.61 | 443.03 | 438.74 | 451.74 | 451.83 | 437.26 | 447.43 | 453.73
LOX54 | 485.03 | 479.58 | 481.14 | 488.29 | 489.69 | 460.73 | 488.83 | 490.29 | 474.94 | 473.24 | 462.68 | 443.49 | 479.53 | 454.3 | 481.11 | 470.2 | 460.18 | 441.91 | 439.87 | 448.95 | 460.81 | 449.22 | 440.32 | 454.43 | 441.15
LOX55 | 464.1 | 475.11 | 477.15 | 481.7 | 481.46 | 468.88 | 471.51 | 437.72 | 474.79 | 480.55 | 454.42 | 450.12 | 443.91 | 439.99 | 489.27 | 467.87 | 458.86 | 444.29 | 421.48 | 426.93 | 466.23 | 448.65 | 442.55 | 411.37 | 421.66

## Average
LOX | DON11 | DON12 | DON13 | DON14 | DON15 | DON21 | DON22 | DON23 | DON24 | DON25 | DON31 | DON32 | DON33 | DON34 | DON35 | DON41 | DON42 | DON43 | DON44 | DON45 | DON51 | DON52 | DON53 | DON54 | DON55
LOX11 | 456.158 | 458.162 | 456.36 | 445.91 | 453.914 | 436.454 | 451.46 | 456.838 | 446.552 | 460.938 | 459.296 | 461.318 | 468.922 | 461.812 | 458.232 | 465.902 | 476.28 | 477.112 | 471.914 | 473.638 | 469.454 | 478.258 | 481.848 | 485.594 | 477.718
LOX12 | 459.63 | 440.142 | 435.856 | 444.242 | 457.122 | 445.604 | 444.002 | 437.2 | 448.242 | 447.206 | 445.58 | 454.688 | 462.388 | 461.178 | 459.658 | 455.792 | 471.89 | 473.652 | 468.44 | 471.232 | 470.622 | 470.678 | 470.572 | 471.072 | 476.852
LOX13 | 446.468 | 434.832 | 431.608 | 433.438 | 441.588 | 437.05 | 436.842 | 441.45 | 439.146 | 434.054 | 446.722 | 441.27 | 442.396 | 451.24 | 454.58 | 450.842 | 459.602 | 465.03 | 462.608 | 474.242 | 466.672 | 477.63 | 483.014 | 467.724 | 478.426
LOX14 | 448.394 | 438.386 | 422.774 | 426.55 | 422.844 | 448.154 | 438.198 | 432.756 | 429.692 | 428.846 | 445.384 | 441.466 | 438.074 | 451.374 | 459.13 | 469.99 | 446.434 | 458.584 | 458.468 | 460.074 | 475.068 | 472.402 | 473.806 | 475.996 | 475.15
LOX15 | 462.44 | 449.876 | 443.696 | 446.566 | 455.76 | 469.928 | 454.382 | 438.978 | 446.33 | 456.65 | 472.076 | 454.246 | 449.978 | 465.054 | 473.518 | 475.854 | 467.686 | 460.9 | 472.158 | 469.986 | 475.188 | 480.518 | 484.568 | 478.674 | 469.05
LOX21 | 453.774 | 461.002 | 458.648 | 461.694 | 454.328 | 452.34 | 461.374 | 453.29 | 455.158 | 450.806 | 451.522 | 461.904 | 469.034 | 461.46 | 456.798 | 457.328 | 468.554 | 466.33 | 472.364 | 460.134 | 464.086 | 472.214 | 477.572 | 475.188 | 475.592
LOX22 | 439.99 | 440.368 | 452.076 | 445.042 | 436.582 | 422.698 | 420.49 | 422.852 | 423.108 | 429.554 | 426.21 | 433.156 | 446.576 | 447.98 | 433.812 | 434.522 | 455.9 | 456.9 | 453.806 | 449.572 | 444.028 | 461.722 | 461.344 | 460.2 | 471.152
LOX23 | 465.918 | 449.396 | 451.02 | 456.21 | 460.3 | 451.25 | 435.514 | 442.752 | 441.666 | 445.736 | 441.48 | 437.122 | 442.506 | 452.154 | 451.134 | 441.168 | 433.44 | 456.49 | 461.442 | 461.134 | 466.318 | 463.606 | 471.032 | 454.258 | 465.058
LOX24 | 465.246 | 444.042 | 448.304 | 466.212 | 465.602 | 458.298 | 444.154 | 438.802 | 441.708 | 473.78 | 459.516 | 448.296 | 446.152 | 451.086 | 463.044 | 469.148 | 451.434 | 448.324 | 462.464 | 462.748 | 475.308 | 478.724 | 468.988 | 468.136 | 466.856
LOX25 | 457.818 | 443.154 | 438.338 | 444.67 | 451.524 | 457.604 | 445.754 | 430.826 | 445.336 | 447.18 | 450.832 | 444.61 | 436.27 | 442.16 | 453.974 | 463.86 | 443.328 | 446.722 | 465.41 | 455.924 | 461.466 | 463.552 | 475.434 | 466.042 | 472.216
LOX31 | 457.706 | 473.076 | 475.456 | 471.916 | 476.006 | 454.988 | 472.648 | 468.79 | 474.65 | 465.882 | 457.956 | 461.496 | 466.69 | 466.1 | 461.924 | 456.196 | 462.988 | 461.62 | 470.4 | 455.554 | 454.298 | 472.26 | 463.758 | 469.012 | 463.684
LOX32 | 449.438 | 466.72 | 469.924 | 464.424 | 465.45 | 457.862 | 466.79 | 455.47 | 458.628 | 451.912 | 441.91 | 447.604 | 457.162 | 453.06 | 450.928 | 438.528 | 450.486 | 452.398 | 459.894 | 450.066 | 451.15 | 463.514 | 454.58 | 460.744 | 469.932
LOX33 | 454.93 | 462.098 | 469.65 | 457.398 | 474.918 | 449.694 | 440.32 | 442.276 | 461.366 | 461.614 | 445.652 | 436.026 | 431.722 | 445.724 | 439.908 | 445.016 | 440.76 | 442.998 | 453.766 | 453.552 | 447.934 | 453.816 | 467.296 | 468.614 | 465.69
LOX34 | 466.908 | 454.032 | 465.174 | 466.086 | 463.87 | 452.79 | 446.72 | 442.216 | 450.472 | 460.374 | 452.7 | 439.466 | 439.016 | 444.04 | 458.222 | 462.12 | 442.854 | 442.05 | 457.346 | 452.09 | 460.526 | 442.824 | 462.382 | 468.28 | 457.206
LOX35 | 457.408 | 453.856 | 447.508 | 460.498 | 468.99 | 462.016 | 441.102 | 437.62 | 447.63 | 452.954 | 460.668 | 448.036 | 429.598 | 434.808 | 456.172 | 456.77 | 449.036 | 441.972 | 451.51 | 459.406 | 459.646 | 448.366 | 458.172 | 467.172 | 470.46
LOX41 | 456.592 | 473.252 | 473.198 | 468.702 | 468.282 | 463.15 | 464.448 | 460.812 | 467.398 | 453.022 | 448.254 | 460.968 | 463.026 | 458.872 | 451.404 | 436.266 | 456.992 | 457.404 | 454.17 | 448.046 | 454.952 | 455.966 | 464.918 | 465.308 | 454.938
LOX42 | 452.474 | 477.388 | 468.718 | 466.696 | 468.004 | 456.76 | 465.754 | 475.912 | 468.532 | 462.944 | 434.934 | 446.412 | 456.316 | 457.14 | 455.246 | 438.266 | 436.656 | 442.432 | 431.162 | 451.352 | 446.302 | 444.73 | 459.266 | 458.36 | 452.772
LOX43 | 454.152 | 466.624 | 467.286 | 472.22 | 471.994 | 446.286 | 452.212 | 458.966 | 457.18 | 457.732 | 458.142 | 432.446 | 433.32 | 450.556 | 444.7 | 444.704 | 426.66 | 428.704 | 430.912 | 433.682 | 440.896 | 434.27 | 436.844 | 451.142 | 454.268
LOX44 | 466.268 | 468.544 | 472.672 | 476.828 | 468.752 | 474.588 | 448.594 | 462.912 | 460.672 | 468.736 | 457.66 | 438.852 | 438.05 | 451.438 | 458.01 | 455.696 | 442.094 | 431.696 | 437.15 | 457.068 | 453.762 | 441.954 | 442.68 | 460.014 | 462.044
LOX45 | 481.096 | 458.288 | 464.332 | 471.242 | 463.638 | 467.374 | 445.064 | 446.66 | 465.446 | 460.454 | 471.148 | 458 | 444.678 | 458.614 | 468.894 | 472.044 | 457.276 | 449.826 | 457.624 | 476.164 | 468.968 | 456.952 | 454.234 | 479.974 | 471.502
LOX51 | 476.556 | 477.494 | 490.304 | 477.912 | 480.11 | 474.51 | 471.128 | 476.202 | 470.962 | 471.812 | 451.634 | 469.002 | 466.356 | 467.4 | 452.856 | 440.736 | 460.718 | 461.178 | 454.66 | 461.342 | 443.104 | 444.868 | 449.046 | 453.014 | 460.954
LOX52 | 458.918 | 476.322 | 466.622 | 476.61 | 477.248 | 454.584 | 459.616 | 452.214 | 458.888 | 461.678 | 449.484 | 438.128 | 447.924 | 443.014 | 438.248 | 435.82 | 427.318 | 434.528 | 427.836 | 436.81 | 430.49 | 427.994 | 425.756 | 427.21 | 441.028
LOX53 | 469.552 | 482.38 | 480.396 | 483.13 | 476.416 | 470.708 | 469.34 | 478.16 | 466.222 | 472.226 | 470.09 | 458.222 | 460.21 | 468.244 | 464.718 | 449.422 | 445.474 | 435.33 | 444.048 | 446.424 | 451.398 | 440.89 | 437.32 | 443.542 | 450.904
LOX54 | 477.428 | 488.644 | 478.902 | 482.036 | 491.884 | 471.192 | 471.862 | 480.326 | 473.032 | 478.39 | 466.208 | 458.024 | 457.45 | 467.17 | 468.184 | 467.348 | 459.758 | 448.584 | 443.184 | 455.224 | 461.66 | 452.58 | 448.326 | 451.766 | 445.354
LOX55 | 468.854 | 473.024 | 482.584 | 481.632 | 475.502 | 465.61 | 459.172 | 450.982 | 472.024 | 465.196 | 459.374 | 450.456 | 442.848 | 442.42 | 464.954 | 461.496 | 455.022 | 441.164 | 424.326 | 435.46 | 465.232 | 452.38 | 439.952 | 422.578 | 436.028