## Physical_Setup
Object Size (cm):
Width = 4
Length = 4
Height = 7.5
Graph Grid 13x15 (1 or 0):
(LED11) (LED15)
Row1: Column1: Column13:
0 0 0 0 0 0 0 0 0 0 0 0 0
0 0 0 0 0 0 0 0 0 0 0 0 0
0 0 0 0 0 0 0 0 0 0 0 0 0
0 0 0 0 0 0 0 0 0 0 0 0 0
0 0 0 0 0 0 0 0 0 0 0 0 0
0 0 0 0 0 0 0 0 0 0 0 0 0
0 0 0 0 0 0 0 0 0 0 0 0 0
0 0 0 0 1 1 1 1 0 0 0 0 0
0 0 0 0 1 1 1 1 0 0 0 0 0
0 0 0 0 1 1 1 1 0 0 0 0 0
0 0 0 0 1 1 1 1 0 0 0 0 0
0 0 0 0 0 0 0 0 0 0 0 0 0
0 0 0 0 0 0 0 0 0 0 0 0 0
0 0 0 0 0 0 0 0 0 0 0 0 0
0 0 0 0 0 0 0 0 0 0 0 0 0
Row15: (LED51) (LED55)
Method: LED Constant (0) or DON Constant (1) (Select one)
1
LED 5x5 position on Graph grid (Row, column):
(4.9, 4.7) (4.9, 6.2) (4.9, 7.8) (4.9, 9.2) (4.9, 10.7)
(6.4, 4.7) (6.4, 6.2) (6.4, 7.8) (6.4, 9.2) (6.4, 10.7)
(8.9, 4.7) (8.9, 6.2) (8.9, 7.8) (8.9, 9.2) (8.9, 10.7)
(10.4,4.7) (10.4,6.2) (10.4,7.8) (10.4,9.2) (10.4,10.7)
(12.0,4.7) (12.0,6.2) (12.0,7.8) (12.0,9.2) (12.0,10.7)
Grid occupancy of object in term of 5x5 matrix (%): (will be used later for preprocessing)
000 000 000 000 000
000 000 000 000 000
025 050 050 010 000
050 100 100 025 000
050 025 100 025 000
Material Type:
Cardboard
Shape:
Rectangle
Additional Info:
(Like saved picture of setup plus environment.
Saved a picture after starting the simulation.
N = 5

## 1
LOX | DON11 | DON12 | DON13 | DON14 | DON15 | DON21 | DON22 | DON23 | DON24 | DON25 | DON31 | DON32 | DON33 | DON34 | DON35 | DON41 | DON42 | DON43 | DON44 | DON45 | DON51 | DON52 | DON53 | DON54 | DON55
LOX11 | 105.09 | 471.32 | 473.41 | 477.27 | 478.63 | 460.04 | 471.25 | 471.24 | 478.89 | 476.05 | 482.8 | 482.06 | 470.85 | 479.36 | 482.01 | 507.97 | 506.17 | 505.69 | 504.76 | 508.72 | 509.05 | 510.3 | 513.2 | 508.35 | 511.94
LOX12 | 469.73 | 469.75 | 467.8 | 470.62 | 475.56 | 469.18 | 469.64 | 471.27 | 472.04 | 473.1 | 485.26 | 482.91 | 476.06 | 473.69 | 470.46 | 509.21 | 508.6 | 507.16 | 499.36 | 507.71 | 514.35 | 511.35 | 503.63 | 519.59 | 510.75
LOX13 | 472.15 | 468.52 | 460.78 | 457.06 | 456.57 | 472.73 | 466.14 | 461.63 | 462.14 | 456.89 | 470.19 | 465.76 | 462.83 | 471.36 | 477.52 | 503.31 | 496.89 | 502.8 | 498.67 | 503.04 | 508.93 | 510.23 | 506.09 | 508.96 | 505.92
LOX14 | 484.61 | 475.46 | 465.78 | 445.15 | 441.03 | 483.06 | 475.27 | 467.55 | 443.59 | 438.74 | 480.67 | 476.66 | 466.43 | 470.15 | 479.04 | 494.71 | 496.11 | 496.28 | 500.23 | 503.58 | 502.49 | 500.27 | 501.3 | 498.06 | 501.73
LOX15 | 488.93 | 483.14 | 469.52 | 443.37 | 465.18 | 490.9 | 482.04 | 469.54 | 449.04 | 463.74 | 490.6 | 488.11 | 472.39 | 476.9 | 479.16 | 487.86 | 493.34 | 494.94 | 502.92 | 493.42 | 495.44 | 495.96 | 501.91 | 499.56 | 507.58
LOX21 | 455.07 | 476.4 | 480.7 | 482.89 | 487.79 | 466.16 | 476.95 | 481.75 | 485.72 | 490.32 | 492.69 | 492.44 | 490.61 | 485.59 | 490.96 | 505.88 | 506.94 | 507.51 | 503.67 | 505.65 | 506.18 | 508.84 | 509.73 | 510.12 | 506.57
LOX22 | 463.36 | 465.88 | 465.34 | 473.36 | 478.91 | 462.38 | 466.85 | 467.61 | 471.26 | 480.67 | 486.58 | 489.55 | 487.98 | 487.58 | 486.76 | 512.03 | 505.87 | 509.34 | 500.46 | 505.32 | 509.85 | 509.09 | 510.98 | 508.2 | 512.28
LOX23 | 486.45 | 482.85 | 472.8 | 470.51 | 476.12 | 487.46 | 478.45 | 475.94 | 468.29 | 476.02 | 491.24 | 491.41 | 494.39 | 491.97 | 496.26 | 504.33 | 504.08 | 502.64 | 504.55 | 501.78 | 509.98 | 507.06 | 512.37 | 501.48 | 510.61
LOX24 | 492.72 | 486.51 | 481.86 | 449.35 | 466.08 | 493.01 | 488.23 | 478.2 | 449.98 | 470.82 | 499.99 | 487.27 | 478.6 | 482.92 | 488.92 | 494.83 | 495.02 | 496.76 | 506.37 | 487.84 | 500.99 | 496.47 | 497.96 | 497.93 | 507.55
LOX25 | 492.63 | 486.16 | 466.62 | 457.22 | 458.86 | 489.99 | 483.98 | 466.22 | 461.52 | 457.95 | 495.37 | 486.68 | 465.59 | 473.91 | 477.19 | 492.92 | 486 | 487.83 | 496.3 | 497.26 | 494.33 | 489.71 | 492.69 | 488.28 | 501.22
LOX31 | 492.4 | 489.11 | 490.55 | 497.97 | 506.67 | 486.1 | 477.88 | 489.75 | 500.63 | 504.65 | 488.7 | 491.78 | 489.83 | 435.36 | 505.2 | 497.4 | 492.85 | 490.9 | 496.13 | 502.34 | 500.72 | 501.82 | 497.98 | 501.75 | 502
LOX32 | 478.06 | 476.9 | 475.53 | 472.25 | 481.94 | 434.64 | 447.68 | 450.13 | 461.61 | 482.32 | 152.69 | 437.38 | 62.97 | 454.19 | 474.94 | 457.85 | 456.49 | 456.28 | 465.04 | 477.47 | 487.14 | 484.64 | 485.49 | 484.06 | 483.51
LOX33 | 473.21 | 473.3 | 478.42 | 473.61 | 474.94 | 473.21 | 439.59 | 447.39 | 427.85 | 458.46 | 471.93 | 272.82 | 421.61 | 392.62 | 457.81 | 472.22 | 460.43 | 459.29 | 458.81 | 458.22 | 483.11 | 485.09 | 480.78 | 481.94 | 484.26
LOX34 | 494.2 | 483.44 | 466.29 | 474.69 | 474.09 | 496.39 | 485.48 | 460.93 | 460.41 | 466.11 | 501.55 | 484.41 | 466.82 | 478.9 | 466.88 | 506.06 | 483.42 | 473.26 | 476.87 | 480.36 | 491.71 | 482.63 | 488.33 | 488.34 | 481.98
LOX35 | 476.48 | 498.26 | 474.89 | 468.5 | 474.54 | 505.44 | 495.63 | 475.39 | 463.06 | 467.92 | 499.94 | 498.59 | 462.68 | 485.56 | 480.01 | 505.58 | 494.96 | 476.49 | 483.84 | 479.31 | 501.37 | 492.2 | 487.05 | 483.4 | 477.24
LOX41 | 495.11 | 489.93 | 493.22 | 495.36 | 501.55 | 489.11 | 487.17 | 482.67 | 495.63 | 418.73 | 484.19 | 479.89 | 478.99 | 418.29 | 402.63 | 480.56 | 481.28 | 479.25 | 321.91 | 379.03 | 486.56 | 484.14 | 479.26 | 497.63 | 447.14
LOX42 | 492.83 | 493.2 | 489.11 | 502.7 | 484.71 | 468.68 | 466.53 | 466.76 | 454 | 477.29 | 423.93 | 433.4 | 53.97 | 455.04 | 486.04 | 426.37 | 422.98 | 49.07 | 457.33 | 482.6 | 455.31 | 453.38 | 450.85 | 459.34 | 474.61
LOX43 | 490.03 | 487.92 | 484.79 | 488.38 | 490.94 | 467.54 | 462.63 | 459.96 | 459.75 | 446.42 | 465.53 | 57.42 | 420.58 | 39.69 | 443.47 | 465.64 | 57.44 | 27.39 | 40.38 | 447.12 | 465.95 | 445.09 | 433.38 | 451.97 | 445.77
LOX44 | 499.9 | 486.92 | 486.11 | 488.15 | 503.25 | 501.19 | 484.9 | 480.94 | 485.83 | 478.07 | 500.43 | 487.79 | 466.6 | 475.74 | 471.92 | 498.42 | 483.19 | 469.39 | 472.45 | 466.63 | 491.64 | 486.91 | 462.74 | 466.66 | 467.48
LOX45 | 506.02 | 499.29 | 471.85 | 480.72 | 475.99 | 505.52 | 501.45 | 472.55 | 476.31 | 477.78 | 505.31 | 497.39 | 480.46 | 481.16 | 486.57 | 506.24 | 497.53 | 478.75 | 480.25 | 491.34 | 504.41 | 501.11 | 490.06 | 494.7 | 493.58
LOX51 | 508.3 | 506.9 | 506.18 | 505.01 | 503.9 | 506.93 | 501.99 | 506.09 | 509.3 | 502.91 | 497.95 | 500.32 | 496.05 | 468.77 | 501.78 | 493.77 | 491.65 | 490.75 | 502.42 | 503.64 | 474.21 | 483.82 | 411.82 | 498.84 | 503.51
LOX52 | 503.26 | 500.95 | 497.32 | 503.36 | 502.86 | 490.25 | 489.75 | 496.79 | 493.21 | 479.8 | 451.46 | 462.37 | 461.48 | 456.01 | 479.19 | 448.49 | 49.9 | 60.36 | 455.9 | 475.1 | 447.32 | 52.18 | 61.53 | 456.03 | 475.95
LOX53 | 511.07 | 503.96 | 507.78 | 505.95 | 512.59 | 499.19 | 499.68 | 500.29 | 497.21 | 498.38 | 486.33 | 489.12 | 485.28 | 485.56 | 484.84 | 482.18 | 465.2 | 455.52 | 461.32 | 473.86 | 482.38 | 465.92 | 453.89 | 464.02 | 471.77
LOX54 | 501.28 | 500.09 | 499.23 | 508.16 | 499.05 | 502.43 | 494.86 | 495.39 | 507.75 | 497.01 | 500.41 | 494.91 | 486.18 | 493.73 | 489.25 | 504.6 | 494.18 | 481.66 | 482.61 | 486.54 | 501.63 | 498.65 | 485.64 | 458.74 | 453.09
LOX55 | 508.57 | 501.44 | 493.68 | 496.84 | 499.92 | 505.43 | 496.02 | 491.26 | 492.96 | 493.5 | 505.72 | 501.45 | 477.3 | 486.7 | 482.78 | 507.1 | 499.1 | 477.32 | 480.21 | 470.71 | 505.1 | 502.24 | 479.49 | 452.88 | 462.43

## 2
LOX | DON11 | DON12 | DON13 | DON14 | DON15 | DON21 | DON22 | DON23 | DON24 | DON25 | DON31 | DON32 | DON33 | DON34 | DON35 | DON41 | DON42 | DON43 | DON44 | DON45 | DON51 | DON52 | DON53 | DON54 | DON55
LOX11 | 460.24 | 469.5 | 471.37 | 477.23 | 483.48 | 458.91 | 470.84 | 474.2 | 479.51 | 485.44 | 484.05 | 486.86 | 476.94 | 478 | 487.13 | 507.81 | 509.59 | 505.33 | 503.81 | 504.18 | 510.55 | 511.35 | 509.81 | 511 | 513.17
LOX12 | 470.84 | 467.25 | 471.11 | 468.2 | 477.81 | 470.01 | 468.56 | 469.36 | 469.92 | 474.59 | 481.92 | 479.86 | 482.5 | 476.01 | 477.24 | 510 | 511.98 | 509.01 | 508.21 | 508.81 | 507.94 | 512.43 | 511.8 | 512.59 | 510.92
LOX13 | 471.94 | 468.07 | 462.94 | 456.76 | 458.01 | 471.84 | 469.83 | 461.94 | 460.25 | 455.75 | 475.52 | 469.4 | 467.15 | 472.85 | 477.22 | 504.85 | 501.85 | 499.85 | 500.7 | 505.27 | 505.51 | 511.97 | 511.7 | 506.76 | 503.6
LOX14 | 480.92 | 475.01 | 465.67 | 445.75 | 441.82 | 484.04 | 474.78 | 466.84 | 446.18 | 435.5 | 485.29 | 473.97 | 470.89 | 473.1 | 474.22 | 499.77 | 494.93 | 492.98 | 498.35 | 489.54 | 499.55 | 502.72 | 501.28 | 503.1 | 503.09
LOX15 | 489.23 | 482.73 | 472.25 | 449.14 | 466.11 | 490.1 | 484.2 | 472.09 | 447.12 | 467.74 | 489.76 | 484.76 | 464.11 | 478.85 | 477.68 | 493.89 | 495.41 | 493.13 | 503.09 | 496.49 | 499.89 | 495.67 | 497.56 | 505.82 | 507.89
LOX21 | 454.79 | 475.08 | 481.87 | 486.06 | 489.53 | 467.66 | 476.53 | 484.16 | 483.21 | 489.62 | 491.94 | 492.69 | 494.37 | 485.23 | 496.29 | 506.25 | 506.35 | 510.84 | 508.81 | 507.68 | 512.08 | 509.39 | 508.76 | 509.7 | 509.81
LOX22 | 463.56 | 468.97 | 468.96 | 471.42 | 478.52 | 467.25 | 468.46 | 467.36 | 473.16 | 472.78 | 489.65 | 489.27 | 490.99 | 491.37 | 495.37 | 511.75 | 504.26 | 511.53 | 512.02 | 509.95 | 509.12 | 512.55 | 508.27 | 510.06 | 512
LOX23 | 487.82 | 479.66 | 476.35 | 468.53 | 471.28 | 487.77 | 480.61 | 475.52 | 470.37 | 473.89 | 486.25 | 491.39 | 493.16 | 491.92 | 492.88 | 502.94 | 500.05 | 503.72 | 507.17 | 505.43 | 506.61 | 508.03 | 508.42 | 502.83 | 506.02
LOX24 | 496.68 | 487.77 | 475.68 | 442.65 | 466.03 | 489.58 | 489.36 | 480.67 | 450.62 | 470.8 | 491.95 | 486.12 | 479.21 | 480.91 | 490.42 | 495.27 | 496.04 | 497.06 | 499.47 | 502.52 | 498.62 | 501.32 | 505.17 | 495.32 | 501.93
LOX25 | 491.89 | 486.23 | 467.45 | 460.2 | 459.11 | 492.48 | 482.91 | 468.89 | 458.61 | 461.98 | 490.37 | 483.56 | 464.02 | 479.01 | 485.7 | 495.73 | 486.07 | 488.53 | 489.8 | 489.43 | 495.52 | 488.2 | 493.75 | 497.52 | 493.75
LOX31 | 492.53 | 486.85 | 490.58 | 497.85 | 505.51 | 488.62 | 476.01 | 491.69 | 502.17 | 505.43 | 493.41 | 487.47 | 494.8 | 501.46 | 508.72 | 497.3 | 498.06 | 492.62 | 500.57 | 507.68 | 501.26 | 498.48 | 502.93 | 453.52 | 503.67
LOX32 | 476.13 | 475.53 | 475 | 471.72 | 483.77 | 435.33 | 448.44 | 449.79 | 457.44 | 478.03 | 432.74 | 438.25 | 37.24 | 463.4 | 486.36 | 459.88 | 461.56 | 453.12 | 461.83 | 482.47 | 486.38 | 476.66 | 485.47 | 482.29 | 486.68
LOX33 | 472.79 | 475.45 | 476.88 | 466.88 | 472.88 | 472.63 | 440.84 | 447.62 | 294.23 | 459.02 | 471.18 | 437.39 | 424.42 | 135.12 | 461.84 | 473.2 | 454.35 | 456.81 | 461.82 | 462.56 | 487.35 | 488.9 | 483.17 | 489.58 | 487.98
LOX34 | 492.67 | 484.83 | 465.57 | 475.66 | 474.48 | 499.34 | 483.19 | 467.38 | 468.45 | 465.16 | 495.47 | 481.42 | 466.22 | 473.61 | 473.21 | 493.84 | 485.16 | 480.94 | 474.89 | 478.15 | 495.73 | 486.11 | 490.87 | 485.85 | 479.37
LOX35 | 503.77 | 494.46 | 471.81 | 471.12 | 471.91 | 504.85 | 495.13 | 473.54 | 473.91 | 468.04 | 500.02 | 495.87 | 472.2 | 481.66 | 493.99 | 500.95 | 491.12 | 474.6 | 485.54 | 480.23 | 502.05 | 490.52 | 490.41 | 484.37 | 494.55
LOX41 | 493.89 | 490.51 | 494.95 | 421.39 | 501.65 | 489.18 | 491.66 | 479.11 | 495.48 | 505.69 | 484.66 | 481.61 | 479.85 | 499.49 | 508.94 | 481.97 | 475.28 | 484.21 | 499.26 | 503.48 | 493.55 | 484.89 | 483.88 | 496.95 | 503.08
LOX42 | 491.26 | 488.99 | 493.63 | 495.14 | 482.84 | 466.86 | 468.83 | 467.84 | 450.31 | 479.58 | 425.54 | 440.92 | 31.12 | 457.52 | 483.68 | 428.83 | 427.36 | 30.11 | 461.03 | 485.35 | 456.96 | 453.39 | 451.11 | 459.11 | 484.16
LOX43 | 488.6 | 485.81 | 489.03 | 489.27 | 486.12 | 467.5 | 461.1 | 457.95 | 466.29 | 448.86 | 462.5 | 91.45 | 427.46 | 27.59 | 444.38 | 465.55 | 35.24 | 23.14 | 27.69 | 447.87 | 467.2 | 447.12 | 448.39 | 451.11 | 447.34
LOX44 | 502.62 | 487.24 | 488.07 | 490.38 | 499.59 | 499.59 | 486.53 | 481.11 | 482.67 | 489.27 | 501.35 | 489.32 | 469.98 | 474.21 | 471.65 | 496.06 | 489.82 | 470.29 | 470.99 | 480.1 | 500.88 | 491.54 | 471.2 | 475.72 | 463.62
LOX45 | 506.24 | 500.63 | 486.13 | 480.63 | 478.4 | 507.06 | 497.98 | 480.82 | 479.31 | 478.83 | 502.65 | 494.21 | 483.86 | 490.97 | 490.39 | 505.99 | 497.44 | 480.93 | 496.48 | 486.33 | 506.59 | 497.79 | 491.34 | 493.45 | 492.74
LOX51 | 508.93 | 504.86 | 506.45 | 505.28 | 502.72 | 506.5 | 503.8 | 503.03 | 497.83 | 502.77 | 500.14 | 500.47 | 499.91 | 499.89 | 505.56 | 494.61 | 495.43 | 492.17 | 429.29 | 507.11 | 475.92 | 485.67 | 494.79 | 501.47 | 499.58
LOX52 | 499.73 | 503.14 | 499.39 | 492.55 | 502.58 | 487.1 | 487.6 | 492.52 | 487.3 | 480.75 | 449.86 | 464.49 | 456.78 | 457.05 | 479.86 | 448.96 | 31.57 | 420.02 | 453.78 | 477.69 | 453.81 | 242.99 | 134.39 | 456.19 | 478.24
LOX53 | 508.63 | 507.73 | 510.02 | 502.63 | 505.57 | 499.07 | 501.79 | 499.66 | 501.49 | 502.74 | 486.03 | 487.82 | 486.46 | 488.44 | 490.98 | 487.05 | 471.36 | 457.76 | 461.78 | 469.64 | 484.89 | 469.17 | 453.5 | 468.55 | 471.98
LOX54 | 506.25 | 499.83 | 497.65 | 511.43 | 497 | 505.02 | 496.5 | 500.92 | 497.83 | 501.97 | 507.33 | 498.18 | 481.36 | 489.39 | 495.06 | 500.43 | 494.87 | 484.66 | 481.29 | 480.3 | 500.65 | 495.23 | 480.15 | 452 | 457.48
LOX55 | 506.22 | 503.24 | 494.32 | 485.64 | 501.6 | 504.44 | 502.17 | 488.51 | 502.71 | 503.43 | 505.82 | 499.06 | 478.91 | 489.68 | 495.17 | 506.19 | 498.69 | 473.82 | 473.72 | 475.42 | 504.69 | 494.24 | 477.03 | 463.39 | 467.22

## 3
LOX | DON11 | DON12 | DON13 | DON14 | DON15 | DON21 | DON22 | DON23 | DON24 | DON25 | DON31 | DON32 | DON33 | DON34 | DON35 | DON41 | DON42 | DON43 | DON44 | DON45 | DON51 | DON52 | DON53 | DON54 | DON55
LOX11 | 461.57 | 474.61 | 474.72 | 481.45 | 484.29 | 463.42 | 472.64 | 474.42 | 481.3 | 485.99 | 483.26 | 486.75 | 475.02 | 475.31 | 485.73 | 504.73 | 508.62 | 507.39 | 510.88 | 508.25 | 513.22 | 511.19 | 509.4 | 512.54 | 509.23
LOX12 | 471.84 | 469.8 | 476.86 | 476.27 | 480.31 | 473.03 | 472.26 | 472.11 | 473.74 | 471.75 | 487.38 | 484.67 | 478.68 | 479.37 | 477.34 | 511.44 | 511.27 | 510.09 | 509.77 | 505.84 | 509.94 | 509.88 | 512.01 | 512.91 | 509.82
LOX13 | 475.56 | 467.47 | 463.78 | 460.37 | 458.16 | 476.29 | 471.04 | 464.02 | 458.36 | 459.17 | 478.25 | 468.87 | 464.28 | 473.55 | 471.66 | 506.04 | 500.91 | 502.11 | 501.75 | 507.39 | 510.1 | 513.27 | 516.27 | 505.14 | 509.31
LOX14 | 488.04 | 477.21 | 471.06 | 452.29 | 440.72 | 487.62 | 476.85 | 466.2 | 450.17 | 442.49 | 483.91 | 479.48 | 472.55 | 474.56 | 478.32 | 494.91 | 492.67 | 495.2 | 492.88 | 499.33 | 500.06 | 500.17 | 494.67 | 505.18 | 503.92
LOX15 | 495.79 | 487.64 | 472.59 | 456.04 | 466.1 | 493.48 | 487.85 | 472.29 | 451.63 | 467.05 | 495.71 | 484.52 | 475.27 | 478.98 | 483.12 | 493.27 | 496.61 | 498.55 | 490.73 | 490.6 | 502.55 | 501.34 | 499.96 | 499.12 | 498.79
LOX21 | 458.32 | 479.32 | 476.21 | 488.21 | 495.09 | 471.17 | 475.09 | 476.59 | 493.26 | 488.81 | 494.76 | 495.52 | 496.34 | 487.99 | 493.92 | 506.18 | 508.52 | 504.16 | 506.28 | 509.94 | 509.86 | 507.14 | 510.38 | 504.68 | 510.66
LOX22 | 465.84 | 470.79 | 469.65 | 477.33 | 471.96 | 465.31 | 470.07 | 469.55 | 473.93 | 478.28 | 488.92 | 494.2 | 486.72 | 491.73 | 489.4 | 508.76 | 506.48 | 506.98 | 516.68 | 507.5 | 513.72 | 511.78 | 513.62 | 511.23 | 510.52
LOX23 | 483.49 | 485.89 | 474.73 | 471.68 | 478.04 | 484.75 | 480.37 | 476.47 | 474.46 | 472.42 | 489.34 | 491.17 | 494.61 | 490.2 | 492.84 | 502.55 | 503.87 | 503 | 508.44 | 505.17 | 509.32 | 509.92 | 507.65 | 507.26 | 508.35
LOX24 | 494.51 | 488.11 | 478.73 | 455.61 | 469.91 | 495.5 | 489.86 | 472.82 | 448.71 | 471.28 | 494.53 | 490.8 | 482.02 | 490.23 | 484.91 | 495.39 | 494.96 | 499.64 | 496.12 | 495.16 | 503.5 | 497.33 | 501.1 | 497.58 | 499.05
LOX25 | 494.36 | 484.11 | 468.32 | 463.77 | 456.53 | 496.35 | 487.23 | 471.99 | 463.23 | 457.11 | 493.03 | 483.7 | 470.6 | 485.53 | 474.97 | 494.88 | 488.13 | 489.95 | 491.27 | 498.61 | 493.1 | 490.2 | 498 | 497.52 | 505.01
LOX31 | 491.98 | 489.57 | 492.44 | 507.47 | 507.17 | 487.9 | 477.72 | 493.54 | 498.42 | 510.97 | 491.74 | 490.48 | 493.92 | 344.69 | 508.02 | 493.95 | 496.43 | 492.5 | 497.98 | 505.08 | 500.42 | 500.77 | 499.43 | 505.76 | 507.45
LOX32 | 478.7 | 478.57 | 473 | 471.29 | 484.08 | 436.43 | 453.71 | 452.94 | 460.65 | 482.1 | 435.96 | 440.89 | 421.4 | 459.5 | 485.54 | 460.69 | 457.47 | 460.74 | 462.53 | 483.73 | 490.03 | 487.78 | 487.77 | 480.95 | 482.36
LOX33 | 473.39 | 478.17 | 477.62 | 476.36 | 480.14 | 476.77 | 442.67 | 455.26 | 76.87 | 458.33 | 476.64 | 445.1 | 426.2 | 431.73 | 459.69 | 474.51 | 458.02 | 469.13 | 464.52 | 457.98 | 481.08 | 486.65 | 487.36 | 488.6 | 482.56
LOX34 | 495.95 | 486.06 | 466.82 | 465.86 | 474.82 | 500.18 | 484.78 | 466.6 | 469.63 | 471.15 | 494.19 | 488.28 | 468.59 | 470.05 | 472.27 | 498.25 | 485.13 | 477.85 | 486.48 | 482.66 | 496.78 | 488.85 | 487.24 | 486.87 | 494.14
LOX35 | 501.97 | 493.64 | 477.99 | 477.84 | 462.52 | 502.72 | 499.2 | 476.49 | 468.93 | 483.56 | 503.75 | 499.97 | 475.31 | 470.13 | 491.49 | 504.08 | 489.86 | 471.51 | 488.41 | 487.87 | 506.27 | 494 | 485.13 | 489.22 | 490.79
LOX41 | 495.15 | 499.06 | 499.25 | 494.01 | 505.56 | 489.9 | 491.92 | 486.1 | 498.63 | 505.04 | 478 | 481.76 | 483.8 | 497.93 | 505.08 | 479.89 | 479.5 | 482.43 | 500.94 | 508.17 | 487.1 | 487.2 | 486.6 | 500.74 | 506.45
LOX42 | 489.88 | 492.27 | 492.83 | 497.08 | 485.54 | 471.26 | 473.04 | 475.17 | 453.86 | 483.65 | 426.36 | 433.99 | 32.75 | 461.66 | 485.08 | 427.18 | 430.6 | 32.04 | 455.98 | 484.12 | 458.17 | 455.39 | 457.87 | 457.03 | 487.1
LOX43 | 486.84 | 487.64 | 490.58 | 487.13 | 495.24 | 466.04 | 465.77 | 465.66 | 467.03 | 447.95 | 467.84 | 296.37 | 424.91 | 27.04 | 453.27 | 466.21 | 387.85 | 23.52 | 26.83 | 448.67 | 470.78 | 448.9 | 450.71 | 449.49 | 450.44
LOX44 | 504.7 | 483.77 | 491.09 | 494.61 | 489.18 | 502.74 | 488.51 | 483.02 | 480.04 | 481.13 | 503.82 | 487.56 | 470.58 | 473.38 | 473.61 | 503.47 | 490.7 | 469.29 | 469.66 | 463.96 | 501.03 | 489.95 | 472.37 | 470.11 | 475.87
LOX45 | 504.68 | 495.32 | 479.58 | 479.22 | 480.94 | 503.51 | 496.07 | 482.57 | 478.28 | 480.42 | 503.98 | 498.74 | 478.64 | 484.19 | 491.08 | 507.93 | 501.9 | 483.11 | 487.13 | 487.56 | 504.8 | 498.24 | 493.37 | 488.57 | 494
LOX51 | 508.16 | 512.72 | 509.45 | 506.86 | 506.93 | 507.89 | 504.36 | 502.77 | 495.08 | 506.84 | 501.74 | 505.17 | 498.19 | 503.9 | 505.23 | 496.47 | 495.11 | 495.33 | 501.14 | 509.27 | 473.49 | 486.08 | 497.96 | 500.5 | 502.5
LOX52 | 501.55 | 504.3 | 498.77 | 504.68 | 503.09 | 491.72 | 489.42 | 490.31 | 491.39 | 479.37 | 455.52 | 465.9 | 462.19 | 457.33 | 479.37 | 453.15 | 374.15 | 40.31 | 455.17 | 479.86 | 449.95 | 34.01 | 38.53 | 460.4 | 479.31
LOX53 | 511.29 | 505.65 | 510.24 | 506.37 | 510.45 | 503.37 | 501.08 | 501.39 | 501.61 | 501.18 | 485.55 | 491.95 | 489.23 | 489.8 | 489.51 | 486.59 | 469.31 | 458.29 | 459.61 | 469.84 | 481.87 | 469.23 | 455.27 | 466.81 | 475.91
LOX54 | 504.99 | 502.74 | 504.58 | 506.42 | 503.16 | 504.09 | 495.1 | 497.58 | 501.3 | 497.84 | 505.95 | 495.89 | 489.6 | 489.32 | 498.19 | 505.45 | 493.88 | 488.63 | 481.66 | 485.17 | 502.92 | 499.36 | 480.73 | 453.67 | 456.67
LOX55 | 505.85 | 497.6 | 497.18 | 502.81 | 491.05 | 508.37 | 495.88 | 492.06 | 498.46 | 489.35 | 504.83 | 496.94 | 477.17 | 489.32 | 482.21 | 506.36 | 490.55 | 475.99 | 480.25 | 477.99 | 506.49 | 497.62 | 477.42 | 460.7 | 458.3

## 4
LOX | DON11 | DON12 | DON13 | DON14 | DON15 | DON21 | DON22 | DON23 | DON24 | DON25 | DON31 | DON32 | DON33 | DON34 | DON35 | DON41 | DON42 | DON43 | DON44 | DON45 | DON51 | DON52 | DON53 | DON54 | DON55
LOX11 | 461.56 | 473.63 | 476.05 | 480.28 | 487.15 | 460.32 | 472.59 | 472.22 | 478.85 | 484.07 | 486.39 | 482.49 | 480.04 | 482.81 | 485.41 | 508.01 | 503.54 | 507.13 | 501.75 | 503.76 | 514.29 | 510.69 | 513.04 | 511.48 | 509.59
LOX12 | 473.78 | 471.85 | 472.08 | 475.49 | 481.52 | 470.56 | 470.68 | 473.68 | 472.04 | 479.73 | 482.77 | 484.27 | 480.52 | 473.7 | 476.28 | 513.81 | 509.86 | 505.69 | 510.9 | 508.03 | 510.12 | 512.28 | 517.05 | 509.39 | 510.34
LOX13 | 474.68 | 467.78 | 464.89 | 464.41 | 456.6 | 473.79 | 468.95 | 466.7 | 461.76 | 457.79 | 472.74 | 468.91 | 469.67 | 473.04 | 479.77 | 505.85 | 503.2 | 505.22 | 505.3 | 499.97 | 510.46 | 504.34 | 507.82 | 506.86 | 506.87
LOX14 | 483.6 | 476.5 | 468.26 | 446.3 | 444.36 | 481.52 | 477.38 | 466.62 | 451.27 | 442.12 | 483.33 | 476.99 | 468 | 482.59 | 482.51 | 496.16 | 494.32 | 498.83 | 500.45 | 504.27 | 498.08 | 501.52 | 503.04 | 500.69 | 500.66
LOX15 | 492.05 | 482.83 | 473.09 | 453.87 | 465.29 | 493.26 | 486.27 | 473.76 | 449.32 | 469.85 | 492.11 | 487.19 | 468.7 | 485.12 | 480.55 | 494.13 | 492.18 | 493.39 | 503.82 | 493.77 | 498.35 | 496.97 | 496.72 | 499.91 | 497.81
LOX21 | 458.53 | 477.2 | 479.08 | 485.65 | 492.11 | 466.1 | 477.53 | 478.76 | 485.7 | 495.59 | 492.02 | 490.7 | 493.56 | 485.71 | 492.05 | 507.95 | 503.63 | 506.34 | 501.84 | 505.58 | 511.26 | 508.57 | 506.02 | 508.29 | 508.74
LOX22 | 467.75 | 468.82 | 470.64 | 474.06 | 471.83 | 467.64 | 471.57 | 467.51 | 471.6 | 473.82 | 492.86 | 489.79 | 492.54 | 491.1 | 490.66 | 511.66 | 511.6 | 512.9 | 516.59 | 510.67 | 510.68 | 513.13 | 508.89 | 511.88 | 507.51
LOX23 | 490.39 | 482.75 | 477.74 | 474.4 | 476.3 | 485.7 | 483.45 | 478.11 | 470.11 | 476.8 | 492.59 | 494.88 | 491.67 | 487.36 | 493.07 | 505.25 | 501.84 | 505.6 | 499.82 | 504.62 | 510.54 | 507.13 | 508.69 | 505.6 | 504.44
LOX24 | 494.61 | 486.45 | 480.64 | 454.39 | 469.46 | 496.31 | 488.79 | 477.21 | 451.81 | 471.06 | 492.28 | 488.89 | 483.76 | 484.01 | 487.79 | 495.83 | 496.11 | 498.65 | 499.1 | 501.2 | 504.36 | 500.2 | 504.42 | 502.03 | 497.09
LOX25 | 492.49 | 485.02 | 472.55 | 464.48 | 459.73 | 493.83 | 485 | 471.18 | 463.52 | 467.2 | 493.11 | 488.48 | 475.72 | 481.58 | 479.1 | 495.02 | 488.93 | 487.58 | 491.48 | 487.39 | 496.62 | 486.88 | 496.86 | 497.42 | 488.27
LOX31 | 493.09 | 492.17 | 490.64 | 504.15 | 509.28 | 491.1 | 472.58 | 493.02 | 478.17 | 503.51 | 491.11 | 494.9 | 491.1 | 502.91 | 507.43 | 497.27 | 492.97 | 489.38 | 499.71 | 506.73 | 498.46 | 496.59 | 499.74 | 504.16 | 506.67
LOX32 | 478.65 | 475.43 | 476.57 | 478.12 | 485.78 | 435.75 | 451.24 | 449.1 | 462.83 | 482.88 | 436.57 | 441.01 | 79.84 | 402.31 | 487.06 | 459.12 | 465.05 | 457.27 | 462.15 | 485.78 | 482.86 | 481.66 | 491.63 | 487.61 | 483.52
LOX33 | 475.3 | 479.08 | 468.37 | 479.14 | 476.19 | 475.88 | 447.96 | 441.85 | 431.03 | 462.57 | 473.07 | 445.3 | 426.4 | 426.81 | 458.92 | 475.09 | 454.37 | 455.69 | 460.26 | 463.44 | 483.71 | 485.56 | 489.74 | 476.6 | 486.17
LOX34 | 498.03 | 483.49 | 465.71 | 481.67 | 476.45 | 496.95 | 485.48 | 465.23 | 483.98 | 473.53 | 498.14 | 481.85 | 464.85 | 474.95 | 480.65 | 497.01 | 484.22 | 483.2 | 481.96 | 478.4 | 498.21 | 487.38 | 488.39 | 494.92 | 488.84
LOX35 | 503.53 | 494.08 | 474.69 | 478.8 | 488.45 | 502.93 | 491.54 | 475.71 | 467.18 | 476.69 | 503.57 | 493.31 | 472.77 | 479.08 | 483.33 | 503.99 | 494.82 | 480.61 | 483.27 | 492.27 | 503.95 | 495.59 | 487.79 | 487.93 | 493.43
LOX41 | 495.05 | 493.8 | 493.08 | 501.28 | 504.32 | 489.68 | 488.92 | 482.64 | 498.14 | 506.23 | 481.69 | 480.49 | 485.18 | 497.25 | 506.86 | 480.64 | 480.08 | 483.82 | 495.64 | 511.5 | 492.27 | 491.41 | 485.35 | 495.82 | 509.49
LOX42 | 489.58 | 490.61 | 504.23 | 491.82 | 490.98 | 469.61 | 466.14 | 471.17 | 454.68 | 484.45 | 429.24 | 441.09 | 33.04 | 460.13 | 480.44 | 428.7 | 428.16 | 32.16 | 457.51 | 484.26 | 459.49 | 460.97 | 458.24 | 459.44 | 485.1
LOX43 | 489.19 | 488.38 | 490.72 | 493.97 | 491.62 | 467.87 | 464.62 | 463.92 | 461.73 | 452.02 | 469.17 | 428.21 | 424.83 | 27.38 | 449.73 | 465.67 | 228.86 | 22.63 | 26.86 | 449.48 | 469.39 | 448.16 | 448.97 | 449.36 | 447.86
LOX44 | 501.94 | 487.33 | 491.66 | 491.17 | 489.77 | 503.23 | 489.29 | 485.47 | 481.94 | 477.99 | 499.64 | 487.28 | 469.98 | 467.99 | 472.04 | 503.83 | 487.79 | 469.05 | 472.77 | 470.59 | 498.74 | 487.77 | 471.29 | 472.48 | 478.01
LOX45 | 506.26 | 496.92 | 478.82 | 474.8 | 481.03 | 508.58 | 498.43 | 480.14 | 484.51 | 485.8 | 503.17 | 501.32 | 480.18 | 492.52 | 487.34 | 503.11 | 496.88 | 486.48 | 487.55 | 494.73 | 507.32 | 457.71 | 493.35 | 497.38 | 494.38
LOX51 | 504.9 | 505.55 | 509.38 | 505.74 | 501.45 | 507.13 | 500.79 | 505.23 | 484.09 | 507.66 | 504.62 | 502.13 | 499.47 | 503.54 | 505.13 | 496.69 | 492.36 | 495.67 | 500.17 | 504.28 | 475.7 | 482.55 | 491.63 | 500.7 | 506.02
LOX52 | 502.56 | 503.53 | 499.21 | 504.24 | 499.61 | 489.34 | 487.45 | 482.79 | 490.94 | 479.98 | 451.83 | 461.82 | 467.42 | 460.92 | 477.27 | 452.61 | 33.84 | 37.2 | 457.57 | 472.48 | 452.29 | 32.5 | 301.71 | 458.37 | 477.07
LOX53 | 511.04 | 505.81 | 507.43 | 507.64 | 505.14 | 497.52 | 502.93 | 500.95 | 499.89 | 501.37 | 483.81 | 489.71 | 487.69 | 481.91 | 490.47 | 485.2 | 469.15 | 454.23 | 464.67 | 467.86 | 481.42 | 469.22 | 453.22 | 468.57 | 481.54
LOX54 | 501.52 | 504.51 | 499.64 | 501.56 | 505.29 | 505 | 494.17 | 495.69 | 502.41 | 496.51 | 503.71 | 502.29 | 485.82 | 495.93 | 492.54 | 505.79 | 499.57 | 488.03 | 485.57 | 478.53 | 504.74 | 497.63 | 482.46 | 456.43 | 453.14
LOX55 | 505.88 | 498.14 | 493.01 | 495.33 | 494.43 | 504.55 | 498.2 | 490.9 | 484.42 | 488.01 | 505.01 | 457.26 | 481.67 | 482.35 | 480.41 | 505.66 | 492.58 | 471.64 | 479.72 | 483.34 | 504.18 | 500.61 | 479.77 | 466.73 | 462.24

## 5
LOX | DON11 | DON12 | DON13 | DON14 | DON15 | DON21 | DON22 | DON23 | DON24 | DON25 | DON31 | DON32 | DON33 | DON34 | DON35 | DON41 | DON42 | DON43 | DON44 | DON45 | DON51 | DON52 | DON53 | DON54 | DON55
LOX11 | 457.42 | 475.39 | 475.58 | 480.86 | 486.53 | 462.87 | 472.68 | 473.09 | 483.44 | 484.99 | 488.42 | 482.45 | 474.33 | 478.68 | 484.51 | 507.58 | 507.06 | 506.83 | 506.49 | 512.43 | 512.57 | 511.26 | 510.62 | 513.11 | 513.87
LOX12 | 471.18 | 472.4 | 472.38 | 474.12 | 475.64 | 472.39 | 471.7 | 472.64 | 476.7 | 473.2 | 488.83 | 483.78 | 477.76 | 470.98 | 472.85 | 510.3 | 509.06 | 512.98 | 506.93 | 508.19 | 510.78 | 509.52 | 505.29 | 511.67 | 513.55
LOX13 | 474.51 | 470.41 | 459.73 | 464.61 | 460.21 | 473.44 | 467.24 | 461.55 | 262.84 | 461.73 | 473.05 | 469.63 | 464.54 | 472.17 | 476.59 | 507.61 | 502.78 | 500.47 | 503.84 | 501.04 | 510.44 | 505.88 | 513.16 | 517.12 | 509.93
LOX14 | 483.49 | 478.98 | 467.55 | 447.63 | 443.76 | 486.49 | 478.4 | 467.04 | 447.82 | 442.66 | 482.53 | 476.13 | 464.74 | 477.38 | 482.67 | 497.75 | 494.78 | 499.81 | 507.26 | 488.89 | 505.42 | 504.54 | 504.14 | 505.63 | 505.92
LOX15 | 491.93 | 482.78 | 474.51 | 455.01 | 466.46 | 493.87 | 483.1 | 472.89 | 456.71 | 470.02 | 490.23 | 482.21 | 474.74 | 480.49 | 481.75 | 492.75 | 492.43 | 491.33 | 487.5 | 494.1 | 496.16 | 496.48 | 498.05 | 494.89 | 498.26
LOX21 | 458.81 | 474.92 | 476.63 | 486.38 | 491.42 | 470.64 | 477.5 | 485.53 | 484.62 | 490.71 | 494.57 | 496.42 | 491.17 | 485.6 | 490.74 | 507.99 | 503.15 | 509.19 | 502.31 | 503.73 | 508.07 | 508.97 | 508.86 | 506.25 | 509.52
LOX22 | 466.77 | 469.4 | 473.24 | 474.19 | 472.77 | 465 | 469.92 | 468.67 | 474.94 | 483.35 | 490.36 | 488.91 | 490.58 | 489.94 | 492.55 | 507.74 | 508.5 | 509.84 | 509.55 | 508.37 | 508.01 | 513.06 | 511.53 | 509.2 | 509.39
LOX23 | 491.38 | 484.48 | 478.25 | 473.42 | 476.17 | 493.8 | 482.93 | 474.56 | 471.51 | 471.49 | 496.03 | 495.88 | 492.9 | 493.97 | 494.72 | 508.53 | 502.34 | 499.12 | 503.79 | 500.39 | 509.98 | 504.99 | 506.93 | 504.71 | 511.51
LOX24 | 495.2 | 487.75 | 479.05 | 453.44 | 469.18 | 490.36 | 489.44 | 487.93 | 451.02 | 464.78 | 496.46 | 490.29 | 474.13 | 487.7 | 489.12 | 494.32 | 495.94 | 498.09 | 503.26 | 498.55 | 505.49 | 501.56 | 500.01 | 501.72 | 498.91
LOX25 | 492.55 | 488.01 | 468.89 | 464.64 | 464.82 | 494.03 | 487.48 | 469.1 | 463.25 | 463.09 | 493.28 | 486.61 | 468.93 | 480.86 | 482.74 | 491.46 | 490.02 | 487.87 | 490.94 | 483.72 | 495.83 | 486.79 | 493.12 | 489.25 | 502.77
LOX31 | 490.83 | 485.28 | 496.81 | 504.23 | 507.32 | 492.43 | 477.54 | 492.47 | 500.52 | 509.98 | 492.25 | 489.43 | 488.97 | 500.61 | 504.46 | 498.37 | 495.92 | 492.86 | 504.12 | 506.18 | 502.48 | 496.1 | 498.86 | 508.4 | 506.57
LOX32 | 478.67 | 481.03 | 474.7 | 471.08 | 483.32 | 438.12 | 455.28 | 454.55 | 467.18 | 482.17 | 436.53 | 440.57 | 190.91 | 460.07 | 483.27 | 459.52 | 457.14 | 459.92 | 458.85 | 484.63 | 484.82 | 484.92 | 478.04 | 485.58 | 488.25
LOX33 | 474.15 | 476 | 481.32 | 482 | 475.72 | 471.46 | 440.22 | 438.01 | 429.78 | 462 | 471.36 | 443.08 | 59.13 | 70.36 | 459.49 | 474.09 | 457.63 | 464.37 | 461.54 | 459.87 | 483.58 | 483.47 | 486.43 | 485.68 | 486
LOX34 | 498.44 | 487.36 | 469.38 | 472.31 | 478.89 | 495.3 | 483.77 | 466.93 | 480.2 | 468.58 | 497.88 | 484 | 465.48 | 473.44 | 477.35 | 496.59 | 488.14 | 479.4 | 484.59 | 482.78 | 497.88 | 487.59 | 488.79 | 490.36 | 492.43
LOX35 | 503.15 | 493.4 | 476.42 | 475.39 | 475.48 | 504.52 | 493.45 | 475.96 | 483.34 | 491.57 | 503.67 | 487.08 | 471 | 484.86 | 490.24 | 505.59 | 496.99 | 474.72 | 489.57 | 496.67 | 504.94 | 490.33 | 490.32 | 489.16 | 483.77
LOX41 | 494.26 | 499.94 | 496.5 | 318.73 | 506.7 | 494.86 | 491.17 | 482.96 | 499.62 | 374.02 | 481.76 | 482.33 | 483.35 | 496.12 | 505 | 484.55 | 481.77 | 482.06 | 494.73 | 508.07 | 485.01 | 483.64 | 482.65 | 499.35 | 505.51
LOX42 | 493.82 | 490.08 | 479.72 | 488.9 | 481.86 | 472.77 | 471.54 | 473.34 | 449.59 | 482.46 | 430.35 | 439.68 | 48.97 | 457.58 | 485.67 | 426.03 | 429.1 | 32.6 | 455.32 | 482.63 | 454.16 | 457.11 | 453.67 | 459.2 | 484.12
LOX43 | 493.2 | 487.62 | 487.55 | 491.3 | 494.88 | 468.02 | 463.64 | 462.31 | 465.71 | 450.93 | 467.44 | 37.71 | 425.8 | 45.41 | 450.07 | 467.14 | 73.59 | 22.86 | 28.78 | 448.04 | 467.11 | 448.69 | 452.27 | 441.44 | 451.33
LOX44 | 502.07 | 493.66 | 492.32 | 495.42 | 487.96 | 501.8 | 489.06 | 483.5 | 482.78 | 484.61 | 502.23 | 484.82 | 468.26 | 472.97 | 475.68 | 501.29 | 492.47 | 467.93 | 470.04 | 476.43 | 503.08 | 491.97 | 471.69 | 473.65 | 470.72
LOX45 | 506.78 | 498.78 | 480.01 | 479.2 | 480.32 | 507.04 | 493.08 | 480.66 | 481.29 | 484.44 | 506.17 | 499.63 | 475.24 | 487.02 | 484.19 | 507.13 | 495.12 | 479.32 | 493.4 | 489.46 | 506.66 | 501.72 | 492.97 | 489.99 | 496.07
LOX51 | 508.17 | 506.12 | 503.67 | 504.07 | 508.62 | 506.67 | 507.96 | 506.96 | 491.95 | 505.17 | 501.69 | 500.25 | 491.97 | 495.02 | 512.13 | 493.91 | 488.67 | 495.51 | 505.23 | 505.25 | 470.4 | 483.47 | 494.32 | 501.87 | 506.12
LOX52 | 501.7 | 503.23 | 496.09 | 497.47 | 498.46 | 485.47 | 488.04 | 488.77 | 486.51 | 480.52 | 452.18 | 466.61 | 458.6 | 456.81 | 478.38 | 451.33 | 270.45 | 421.12 | 456.27 | 474.96 | 451.46 | 210.17 | 422.34 | 456.99 | 475.41
LOX53 | 506.27 | 510.43 | 499.98 | 510.44 | 507.94 | 501.01 | 505.28 | 501.76 | 504.94 | 500.17 | 483.87 | 484.49 | 485.47 | 490.71 | 484.82 | 491.66 | 470.48 | 455.94 | 459.58 | 471.46 | 487.05 | 468.95 | 456.08 | 470.44 | 477.35
LOX54 | 503.55 | 501.4 | 502.44 | 498.51 | 501.34 | 504.38 | 492.22 | 501.21 | 493.94 | 498.6 | 500.01 | 498.27 | 482.83 | 496.24 | 493.16 | 504.22 | 493.51 | 485.42 | 483.69 | 491.7 | 505.48 | 495.98 | 478.52 | 454.31 | 456.67
LOX55 | 504.64 | 501.52 | 496.38 | 499.6 | 493.82 | 505.13 | 500.67 | 490.38 | 494.16 | 490.37 | 504.02 | 503.25 | 472.72 | 484.73 | 482.42 | 504.44 | 494.29 | 470.85 | 484.28 | 475.24 | 505.73 | 494.02 | 478.17 | 457.48 | 469.87

## Average
LOX | DON11 | DON12 | DON13 | DON14 | DON15 | DON21 | DON22 | DON23 | DON24 | DON25 | DON31 | DON32 | DON33 | DON34 | DON35 | DON41 | DON42 | DON43 | DON44 | DON45 | DON51 | DON52 | DON53 | DON54 | DON55
LOX11 | 389.176 | 472.89 | 474.226 | 479.418 | 484.016 | 461.112 | 472 | 473.034 | 480.398 | 483.308 | 484.984 | 484.122 | 475.436 | 478.832 | 484.958 | 507.22 | 506.996 | 506.474 | 505.538 | 507.468 | 511.936 | 510.958 | 511.214 | 511.296 | 511.56
LOX12 | 471.474 | 470.21 | 472.046 | 472.94 | 478.168 | 471.034 | 470.568 | 471.812 | 472.888 | 474.474 | 485.232 | 483.098 | 479.104 | 474.75 | 474.834 | 510.952 | 510.154 | 508.986 | 507.034 | 507.716 | 510.626 | 511.092 | 509.956 | 513.23 | 511.076
LOX13 | 473.768 | 468.45 | 462.424 | 460.642 | 457.91 | 473.618 | 468.64 | 463.168 | 421.07 | 458.266 | 473.95 | 468.514 | 465.694 | 472.594 | 476.552 | 505.532 | 501.126 | 502.09 | 502.052 | 503.342 | 509.088 | 509.138 | 511.008 | 508.968 | 507.126
LOX14 | 484.132 | 476.632 | 467.664 | 447.424 | 442.338 | 484.546 | 476.536 | 466.85 | 447.806 | 440.302 | 483.146 | 476.646 | 468.522 | 475.556 | 479.352 | 496.66 | 494.562 | 496.62 | 499.834 | 497.122 | 501.12 | 501.844 | 500.886 | 502.532 | 503.064
LOX15 | 491.586 | 483.824 | 472.392 | 451.486 | 465.828 | 492.322 | 484.692 | 472.114 | 450.764 | 467.68 | 491.682 | 485.358 | 471.042 | 480.068 | 480.452 | 492.38 | 493.994 | 494.268 | 497.612 | 493.676 | 498.478 | 497.284 | 498.84 | 499.86 | 502.066
LOX21 | 457.104 | 476.584 | 478.898 | 485.838 | 491.188 | 468.346 | 476.72 | 481.358 | 486.502 | 491.01 | 493.196 | 493.554 | 493.21 | 486.024 | 492.792 | 506.85 | 505.718 | 507.608 | 504.582 | 506.516 | 509.49 | 508.582 | 508.75 | 507.808 | 509.06
LOX22 | 465.456 | 468.772 | 469.566 | 474.072 | 474.798 | 465.516 | 469.374 | 468.14 | 472.978 | 477.78 | 489.674 | 490.344 | 489.762 | 490.344 | 490.948 | 510.388 | 507.342 | 510.118 | 511.06 | 508.362 | 510.276 | 511.922 | 510.658 | 510.114 | 510.34
LOX23 | 487.906 | 483.126 | 475.974 | 471.708 | 475.582 | 487.896 | 481.162 | 476.12 | 470.948 | 474.124 | 491.09 | 492.946 | 493.346 | 491.084 | 493.954 | 504.72 | 502.436 | 502.816 | 504.754 | 503.478 | 509.286 | 507.426 | 508.812 | 504.376 | 508.186
LOX24 | 494.744 | 487.318 | 479.192 | 451.088 | 468.132 | 492.952 | 489.136 | 479.366 | 450.428 | 469.748 | 495.042 | 488.674 | 479.544 | 485.154 | 488.232 | 495.128 | 495.614 | 498.04 | 500.864 | 497.054 | 502.592 | 499.376 | 501.732 | 498.916 | 500.906
LOX25 | 492.784 | 485.906 | 468.766 | 462.062 | 459.81 | 493.336 | 485.32 | 469.476 | 462.026 | 461.466 | 493.032 | 485.806 | 468.972 | 480.178 | 479.94 | 494.002 | 487.83 | 488.352 | 491.958 | 491.282 | 495.08 | 488.356 | 494.884 | 493.998 | 498.204
LOX31 | 492.166 | 488.596 | 492.204 | 502.334 | 507.19 | 489.23 | 476.346 | 492.094 | 495.982 | 506.908 | 491.442 | 490.812 | 491.724 | 457.006 | 506.766 | 496.858 | 495.246 | 491.652 | 499.702 | 505.602 | 500.668 | 498.752 | 499.788 | 494.718 | 505.272
LOX32 | 478.042 | 477.492 | 474.96 | 472.892 | 483.778 | 436.054 | 451.27 | 451.302 | 461.942 | 481.5 | 378.898 | 439.62 | 158.472 | 447.894 | 483.434 | 459.412 | 459.542 | 457.466 | 462.08 | 482.816 | 486.246 | 483.132 | 485.68 | 484.098 | 484.864
LOX33 | 473.768 | 476.4 | 476.522 | 475.598 | 475.974 | 473.99 | 442.256 | 446.026 | 331.952 | 460.076 | 472.836 | 408.738 | 351.552 | 291.328 | 459.55 | 473.822 | 456.96 | 461.058 | 461.39 | 460.414 | 483.766 | 485.934 | 485.496 | 484.48 | 485.394
LOX34 | 495.858 | 485.036 | 466.754 | 474.038 | 475.746 | 497.632 | 484.54 | 465.414 | 472.534 | 468.906 | 497.446 | 483.992 | 466.392 | 474.19 | 474.072 | 498.35 | 485.214 | 478.93 | 480.958 | 480.47 | 496.062 | 486.512 | 488.724 | 489.268 | 487.352
LOX35 | 497.78 | 494.768 | 475.16 | 474.33 | 474.58 | 504.092 | 494.99 | 475.418 | 471.284 | 477.556 | 502.19 | 494.964 | 470.792 | 480.258 | 487.812 | 504.038 | 493.55 | 475.586 | 486.126 | 487.27 | 503.716 | 492.528 | 488.14 | 486.816 | 487.956
LOX41 | 494.692 | 494.648 | 495.4 | 446.154 | 503.956 | 490.546 | 490.168 | 482.696 | 497.5 | 461.942 | 482.06 | 481.216 | 482.234 | 481.816 | 485.702 | 481.522 | 479.582 | 482.354 | 462.496 | 482.05 | 488.898 | 486.256 | 483.548 | 498.098 | 494.334
LOX42 | 491.474 | 491.03 | 491.904 | 495.128 | 485.186 | 469.836 | 469.216 | 470.856 | 452.488 | 481.486 | 427.084 | 437.816 | 39.97 | 458.386 | 484.182 | 427.422 | 427.64 | 35.196 | 457.434 | 483.792 | 456.818 | 456.048 | 454.348 | 458.824 | 483.018
LOX43 | 489.572 | 487.474 | 488.534 | 490.01 | 491.76 | 467.394 | 463.552 | 461.96 | 464.102 | 449.236 | 466.496 | 182.232 | 424.716 | 33.422 | 448.184 | 466.042 | 156.596 | 23.908 | 30.108 | 448.236 | 468.086 | 447.592 | 446.744 | 448.674 | 448.548
LOX44 | 502.246 | 487.784 | 489.85 | 491.946 | 493.95 | 501.71 | 487.658 | 482.808 | 482.652 | 482.214 | 501.494 | 487.354 | 469.08 | 472.858 | 472.98 | 500.614 | 488.794 | 469.19 | 471.182 | 471.542 | 499.074 | 489.628 | 469.858 | 471.724 | 471.14
LOX45 | 505.996 | 498.188 | 479.278 | 478.914 | 479.336 | 506.342 | 497.402 | 479.348 | 479.94 | 481.454 | 504.256 | 498.258 | 479.676 | 487.172 | 487.914 | 506.08 | 497.774 | 481.718 | 488.962 | 489.884 | 505.956 | 491.314 | 492.218 | 492.818 | 494.154
LOX51 | 507.692 | 507.23 | 507.026 | 505.392 | 504.724 | 507.024 | 503.78 | 504.816 | 495.65 | 505.07 | 501.228 | 501.668 | 497.118 | 494.224 | 505.966 | 495.09 | 492.644 | 493.886 | 487.65 | 505.91 | 473.944 | 484.318 | 478.104 | 500.676 | 503.546
LOX52 | 501.76 | 503.03 | 498.156 | 500.46 | 501.32 | 488.776 | 488.452 | 490.236 | 489.87 | 480.084 | 452.17 | 464.238 | 461.294 | 457.624 | 478.814 | 450.908 | 151.982 | 195.802 | 455.738 | 476.018 | 450.966 | 114.37 | 191.7 | 457.596 | 477.196
LOX53 | 509.66 | 506.716 | 507.09 | 506.606 | 508.338 | 500.032 | 502.152 | 500.81 | 501.028 | 500.768 | 485.118 | 488.618 | 486.826 | 487.284 | 488.124 | 486.536 | 469.1 | 456.348 | 461.392 | 470.532 | 483.522 | 468.498 | 454.392 | 467.678 | 475.71
LOX54 | 503.518 | 501.714 | 500.708 | 505.216 | 501.168 | 504.184 | 494.57 | 498.158 | 500.646 | 498.386 | 503.482 | 497.908 | 485.158 | 492.922 | 493.64 | 504.098 | 495.202 | 485.68 | 482.964 | 484.448 | 503.084 | 497.37 | 481.5 | 455.03 | 455.41
LOX55 | 506.232 | 500.388 | 494.914 | 496.044 | 496.164 | 505.584 | 498.588 | 490.622 | 494.542 | 492.932 | 505.08 | 491.592 | 477.554 | 486.556 | 484.598 | 505.95 | 495.042 | 473.924 | 479.636 | 476.54 | 505.238 | 497.746 | 478.376 | 460.236 | 464.012