## Physical_Setup
Object Size (cm):
Width = 3
Length = 3
Height = 5
Graph Grid 13x15 (1 or 0):
(LED11) (LED15)
Row1: Column1: Column13:
0 0 0 0 0 0 0 0 0 0 0 0 0
0 0 0 0 0 0 0 0 0 0 0 0 0
0 0 0 0 0 0 0 0 0 0 0 0 0
0 0 0 0 0 0 0 0 0 0 0 0 0
0 0 0 0 0 0 0 0 0 0 0 0 0
0 0 0 0 0 0 0 0 0 0 0 0 0
0 0 0 0 0 0 0 0 0 0 0 0 0
0 0 0 0 0 0 0 0 0 0 0 0 0
0 0 0 0 0 0 0 0 0 0 0 0 0
0 0 0 0 0 1 1 1 0 0 0 0 0
0 0 0 0 0 1 1 1 0 0 0 0 0
0 0 0 0 0 1 1 1 0 0 0 0 0
0 0 0 0 0 0 0 0 0 0 0 0 0
0 0 0 0 0 0 0 0 0 0 0 0 0
0 0 0 0 0 0 0 0 0 0 0 0 0
Row15: (LED51) (LED55)
Method: LED Constant (0) or DON Constant (1) (Select one)
0
LED 5x5 position on Graph grid (Row, column):
(4.9, 4.7) (4.9, 6.2) (4.9, 7.8) (4.9, 9.2) (4.9, 10.7)
(6.4, 4.7) (6.4, 6.2) (6.4, 7.8) (6.4, 9.2) (6.4, 10.7)
(8.9, 4.7) (8.9, 6.2) (8.9, 7.8) (8.9, 9.2) (8.9, 10.7)
(10.4,4.7) (10.4,6.2) (10.4,7.8) (10.4,9.2) (10.4,10.7)
(12.0,4.7) (12.0,6.2) (12.0,7.8) (12.0,9.2) (12.0,10.7)
Grid occupancy of object in term of 5x5 matrix (%): (will be used later for preprocessing)
000 000 000 000 000
000 000 000 000 000
000 000 000 000 000
000 020 030 005 000
000 090 100 020 000
Material Type:
Wood
Shape:
Rectangle
Additional Info:
Delay = 200 microseconds
Num = 100
N = 5

## 1
LOX | DON11 | DON12 | DON13 | DON14 | DON15 | DON21 | DON22 | DON23 | DON24 | DON25 | DON31 | DON32 | DON33 | DON34 | DON35 | DON41 | DON42 | DON43 | DON44 | DON45 | DON51 | DON52 | DON53 | DON54 | DON55
LOX11 | 439.15 | 458.13 | 443.97 | 433.3 | 440.59 | 450.06 | 426.38 | 445.93 | 435.67 | 461.7 | 445.43 | 462.59 | 466.31 | 467.62 | 461.23 | 460.14 | 464.62 | 480.64 | 490.14 | 473.98 | 471.1 | 502.6 | 459.32 | 471.99 | 490.38
LOX12 | 453.07 | 429.06 | 420.79 | 443.97 | 437.46 | 435.67 | 432.59 | 432.1 | 440.22 | 438.04 | 444.48 | 445.48 | 470.42 | 454.71 | 447.78 | 447.97 | 476.57 | 478.67 | 464.36 | 472.17 | 496.1 | 498.42 | 488.21 | 469.82 | 468.72
LOX13 | 455.89 | 426.4 | 417.65 | 436.87 | 436.37 | 447.21 | 436.38 | 426.19 | 423.02 | 441.87 | 441.99 | 439.57 | 442.94 | 457.91 | 466.79 | 442.99 | 459.84 | 459.14 | 470.79 | 497.13 | 467.69 | 455.91 | 478.24 | 470.11 | 496.04
LOX14 | 459.5 | 440.5 | 439.12 | 416.1 | 443.8 | 452.27 | 431.32 | 435.18 | 443.6 | 431.86 | 449.72 | 422.16 | 432.27 | 441.36 | 448.81 | 451.83 | 447.12 | 476.72 | 444.72 | 457.72 | 485.2 | 470.13 | 485.38 | 460.75 | 466.01
LOX15 | 463.61 | 450.96 | 448.53 | 447.63 | 454.34 | 464.76 | 450.98 | 434.19 | 439.04 | 439.39 | 465.77 | 443.61 | 453.92 | 464.23 | 465.44 | 480 | 456.47 | 451.38 | 458.87 | 479.64 | 473.89 | 478.11 | 480.66 | 506.25 | 477.89
LOX21 | 446.85 | 465.09 | 458.74 | 451.09 | 468.25 | 439.01 | 450.42 | 453.15 | 437.52 | 465.36 | 436.32 | 466.22 | 451.09 | 456.49 | 449.62 | 448.86 | 463.41 | 479.56 | 476.15 | 466.99 | 488.7 | 454.17 | 482.72 | 494.1 | 490.33
LOX22 | 434.56 | 447.55 | 426.3 | 431.7 | 434.87 | 430.01 | 410.82 | 418.76 | 422.84 | 441.32 | 424.49 | 418.31 | 420.14 | 424.83 | 449.44 | 446.93 | 467.25 | 456.68 | 468.38 | 452.07 | 460.47 | 462.6 | 468.91 | 467.87 | 472.8
LOX23 | 445.31 | 428.3 | 433.54 | 442.68 | 428.58 | 449.42 | 445.12 | 435.74 | 437.4 | 454.88 | 450.88 | 436.32 | 444.38 | 424.52 | 436.2 | 446.39 | 467.97 | 455.93 | 481.81 | 477.53 | 484.15 | 486.25 | 478.16 | 508.24 | 476.86
LOX24 | 451.66 | 444.96 | 442.4 | 445.83 | 455.44 | 459.07 | 440.46 | 427.48 | 439.09 | 434.02 | 463.47 | 451.87 | 429.11 | 463.27 | 474.05 | 479.68 | 440.19 | 455.44 | 453.03 | 478.16 | 474.99 | 479.63 | 490.38 | 483.13 | 467.49
LOX25 | 462.35 | 453.58 | 427.68 | 456.18 | 456.61 | 450.51 | 450.45 | 424.96 | 435.65 | 431.82 | 452.14 | 440.29 | 443.27 | 433.23 | 454.71 | 474.07 | 452.12 | 434.22 | 451.55 | 461.85 | 468.98 | 459.84 | 498.3 | 464.66 | 469.14
LOX31 | 450.43 | 467.79 | 459.39 | 469.09 | 472.47 | 443.85 | 452.85 | 474.38 | 475.12 | 474.73 | 460.63 | 471.6 | 478.96 | 475.98 | 483.01 | 458.33 | 461.88 | 495.74 | 468.32 | 475.44 | 483.53 | 476.57 | 485.11 | 472.52 | 482.35
LOX32 | 479.6 | 452.99 | 462.72 | 473.17 | 469.48 | 444.51 | 452.8 | 472.35 | 449.94 | 467.7 | 443.54 | 459.34 | 468.25 | 437.83 | 452.94 | 463.02 | 457.02 | 482.36 | 461.57 | 454.93 | 480.2 | 486.43 | 481.13 | 479.66 | 481.36
LOX33 | 462.46 | 455.48 | 441.76 | 465.33 | 462.76 | 457.7 | 445.15 | 416.83 | 430.24 | 441.78 | 450.16 | 443.41 | 445.16 | 445.45 | 454.35 | 446.33 | 464.98 | 474.99 | 481.53 | 474.96 | 480.84 | 480.96 | 492.57 | 488.4 | 473.78
LOX34 | 470.62 | 455.5 | 450.34 | 460.36 | 456.25 | 457.55 | 444.91 | 439.14 | 439.47 | 467.39 | 466.66 | 454.76 | 439.42 | 441.87 | 457.11 | 467.59 | 456.65 | 472.47 | 470.25 | 464.64 | 470.62 | 500.28 | 476.55 | 482.72 | 492.23
LOX35 | 458.18 | 457.2 | 460.01 | 452.62 | 464.54 | 470.24 | 449.37 | 444.05 | 439.04 | 462.3 | 466.69 | 447.1 | 442.41 | 421.44 | 470.03 | 456.71 | 459.11 | 441.08 | 474.16 | 466.48 | 477.88 | 461.09 | 462.57 | 484.39 | 459.89
LOX41 | 444.96 | 479.13 | 473.86 | 473.7 | 495.84 | 446.52 | 460.8 | 463.13 | 472.33 | 472.19 | 455.65 | 472.49 | 462 | 457.84 | 468.08 | 476.37 | 480.73 | 472.43 | 476.34 | 486.01 | 462.71 | 468.09 | 468.25 | 487.61 | 464.49
LOX42 | 468.12 | 496.72 | 478.08 | 482.93 | 476.08 | 439.82 | 477.4 | 471.78 | 461.72 | 460.32 | 418.98 | 447.68 | 437.78 | 443.53 | 458.06 | 423.49 | 437.26 | 452.53 | 454.97 | 458.52 | 467.41 | 453.71 | 452.79 | 482.79 | 456.77
LOX43 | 422.98 | 443.98 | 451.67 | 458.69 | 459.44 | 439.08 | 398 | 423.75 | 440.16 | 448.55 | 31.98 | 289.26 | 19.03 | 437.03 | 409.14 | 431.66 | 20.42 | 19.28 | 408.66 | 412.04 | 443.76 | 414.88 | 437.4 | 442.75 | 418.01
LOX44 | 451.69 | 474.41 | 441.13 | 493.32 | 471.53 | 460.24 | 446.45 | 450.06 | 460.15 | 477.22 | 461.29 | 450.82 | 436.9 | 444.88 | 456.55 | 487.4 | 458.35 | 440.17 | 460.72 | 481.96 | 476.32 | 456.39 | 469.81 | 470.75 | 478.44
LOX45 | 486.62 | 451.59 | 465.88 | 455.92 | 453.92 | 484.41 | 457.45 | 455.53 | 469.02 | 486.64 | 464.61 | 457.93 | 456.73 | 452.27 | 485.53 | 465.1 | 475.94 | 460.72 | 462.23 | 486.92 | 496.21 | 465.23 | 483.75 | 492.62 | 484.31
LOX51 | 487.09 | 481.62 | 481.84 | 504.38 | 497.2 | 466.72 | 485.47 | 485.75 | 472.38 | 486.01 | 473.33 | 477.53 | 480.22 | 477.95 | 479.39 | 487.18 | 462.16 | 469.03 | 476.07 | 488.05 | 446.66 | 475.51 | 465.35 | 466.81 | 476.86
LOX52 | 467.39 | 461.94 | 460.09 | 478.27 | 469.87 | 450.2 | 461.2 | 444.86 | 465.99 | 444.24 | 436.17 | 423.2 | 440.7 | 415.18 | 427.33 | 416.62 | 19.95 | 18.96 | 429.46 | 440.88 | 431.21 | 28.67 | 18.94 | 358.99 | 434.72
LOX53 | 459.04 | 474.43 | 490.55 | 488.21 | 481.15 | 466.86 | 472.1 | 467.97 | 492.52 | 465.63 | 439.32 | 442.91 | 456.26 | 453.09 | 455.65 | 440.79 | 402.5 | 18.96 | 423.38 | 453.71 | 441.76 | 398.1 | 19.96 | 22.78 | 448.36
LOX54 | 476.28 | 476.44 | 485.14 | 484.76 | 489.01 | 460.97 | 462.38 | 481.81 | 482.56 | 488.14 | 483.63 | 460.71 | 464.2 | 480.3 | 454.39 | 475.43 | 457.23 | 449.23 | 434.39 | 472.35 | 472.93 | 459.71 | 444.27 | 433.96 | 452.82
LOX55 | 486.5 | 460.78 | 460.23 | 474.05 | 486.95 | 481.64 | 465.89 | 472.57 | 464.27 | 468.89 | 484.74 | 479.58 | 448.24 | 486.29 | 477.48 | 484.35 | 471.53 | 429.46 | 440.98 | 468.58 | 495.39 | 482.76 | 439.59 | 435.6 | 462.9

## 2
LOX | DON11 | DON12 | DON13 | DON14 | DON15 | DON21 | DON22 | DON23 | DON24 | DON25 | DON31 | DON32 | DON33 | DON34 | DON35 | DON41 | DON42 | DON43 | DON44 | DON45 | DON51 | DON52 | DON53 | DON54 | DON55
LOX11 | 461.06 | 444.94 | 454.07 | 445.84 | 447.26 | 434.96 | 465.42 | 447.38 | 457.32 | 467.23 | 456.68 | 458.73 | 489.58 | 445.28 | 453.1 | 474.6 | 466.13 | 492.52 | 491.4 | 480.32 | 481.78 | 482.65 | 494.64 | 482.24 | 501.5
LOX12 | 448.26 | 432.52 | 440.1 | 443.12 | 450.98 | 443.67 | 436.59 | 434.05 | 438.98 | 452.07 | 444.16 | 457.12 | 464.76 | 464.06 | 447.75 | 431.09 | 465.64 | 452.92 | 463.19 | 472.38 | 476.86 | 483.38 | 486.23 | 485.21 | 482.94
LOX13 | 448.35 | 422.31 | 428.49 | 422.8 | 437.18 | 438.29 | 426.17 | 432.69 | 426.09 | 429.01 | 446.64 | 457.42 | 434.89 | 454.6 | 463.7 | 437.68 | 465.29 | 464.67 | 461.87 | 458.16 | 471.09 | 473.52 | 500.26 | 473.61 | 482.15
LOX14 | 459.94 | 427.79 | 441.46 | 433.48 | 434.38 | 454.53 | 441.37 | 417.75 | 407.24 | 451.59 | 449.38 | 427.79 | 439.83 | 448.31 | 438.55 | 458.69 | 454.58 | 471.37 | 459.31 | 456.2 | 471.7 | 476.04 | 478.78 | 480.42 | 502.4
LOX15 | 451.28 | 452.51 | 426.22 | 446.63 | 468.97 | 467.17 | 457.88 | 431.21 | 438.22 | 452.04 | 468.95 | 458.55 | 452.14 | 455.7 | 466.87 | 470.26 | 470.28 | 464.58 | 486.31 | 485.49 | 481.04 | 471.16 | 474.17 | 481.67 | 479.66
LOX21 | 465.82 | 455.73 | 453.37 | 458.25 | 460 | 440.17 | 465.37 | 438.52 | 440.89 | 468.18 | 454.2 | 473.62 | 455.04 | 455.96 | 457.4 | 483.49 | 486.82 | 456.24 | 446.77 | 460.1 | 469.5 | 506.46 | 494.92 | 470.12 | 470.07
LOX22 | 434.56 | 428.26 | 415.56 | 428.89 | 439.53 | 407.9 | 422.37 | 408.68 | 420.59 | 431.86 | 427.74 | 436.34 | 433.68 | 429.73 | 436.23 | 450.24 | 476.41 | 456.04 | 461.69 | 444.83 | 477.58 | 474.08 | 465.87 | 476.03 | 474.83
LOX23 | 444.46 | 441.29 | 427.73 | 441.92 | 431.73 | 453.43 | 447 | 426.62 | 450.72 | 454.69 | 464.74 | 438.64 | 431.85 | 438.04 | 440.11 | 443.86 | 457.7 | 463.62 | 458.49 | 460.38 | 476.4 | 480.2 | 493.19 | 498.19 | 475.29
LOX24 | 446.08 | 441.18 | 443.62 | 457.64 | 454.62 | 471.26 | 451.49 | 441.55 | 434.69 | 438.87 | 453.72 | 461.01 | 432.11 | 444.76 | 449.98 | 492.26 | 440.69 | 450.95 | 479.7 | 467.48 | 467.61 | 489.39 | 500.46 | 460.89 | 485.27
LOX25 | 453.19 | 446.82 | 421.76 | 444.62 | 444.11 | 463.49 | 457.56 | 436.27 | 436.04 | 433.42 | 458.84 | 455.84 | 447.01 | 457.69 | 462.33 | 461.13 | 439.12 | 441.36 | 455.8 | 485.08 | 464.23 | 481.82 | 480.67 | 477.32 | 496.56
LOX31 | 464.55 | 476.95 | 483.74 | 470.25 | 463.38 | 453.96 | 474.2 | 465.71 | 447.83 | 474.47 | 468.56 | 481.15 | 469.73 | 475.81 | 462.72 | 459 | 477.27 | 487.66 | 491.12 | 472.25 | 487.74 | 494.75 | 466.94 | 482.14 | 474.86
LOX32 | 455.85 | 474.59 | 454.93 | 459.57 | 452.1 | 443.18 | 438.92 | 462.18 | 451.92 | 469.47 | 448.24 | 447.28 | 439 | 445.57 | 453.83 | 437.28 | 478.58 | 465.92 | 458.17 | 463.88 | 491.62 | 469.72 | 476.2 | 478.34 | 493.2
LOX33 | 481.62 | 453.74 | 458.07 | 461.59 | 447.18 | 458.61 | 434.45 | 425.02 | 437.08 | 435.26 | 462.29 | 431.07 | 431.7 | 432.58 | 421.37 | 463.66 | 473.69 | 450.85 | 467.4 | 486.21 | 491.35 | 490.49 | 485.37 | 480.14 | 489.1
LOX34 | 464.53 | 450.97 | 446.31 | 449.97 | 452.61 | 467.61 | 449.19 | 444.74 | 442.98 | 447.76 | 459.56 | 463.52 | 450.97 | 432.72 | 448.66 | 461.41 | 462.49 | 436.57 | 472.08 | 459.65 | 494.06 | 485.26 | 476.51 | 465.87 | 482.15
LOX35 | 455.53 | 451.15 | 443.44 | 463.57 | 459.36 | 467.55 | 460.41 | 426 | 458.26 | 456.55 | 454.01 | 452.47 | 442.05 | 456.15 | 449.67 | 462.06 | 458.13 | 445.72 | 451.29 | 456.29 | 471.32 | 459.79 | 475.49 | 483.97 | 467.03
LOX41 | 456.17 | 473.45 | 468.05 | 476.24 | 469.4 | 450.68 | 474.64 | 483.36 | 467.92 | 470.56 | 450.94 | 479.67 | 468.75 | 469.78 | 476.35 | 460.62 | 471.09 | 446.1 | 457.46 | 479.18 | 472.37 | 480.74 | 468.2 | 466.46 | 490.76
LOX42 | 445.17 | 476.63 | 459.91 | 467.5 | 457.45 | 450.65 | 458.17 | 450.84 | 458.42 | 455.56 | 441.07 | 436.89 | 438.29 | 440.36 | 468.45 | 436.32 | 427.04 | 438.55 | 460.46 | 455.19 | 432.7 | 467.94 | 473.48 | 481.94 | 455.45
LOX43 | 431.21 | 460.15 | 460.52 | 456.08 | 457.62 | 437.71 | 411.83 | 435.79 | 421.82 | 430.38 | 436.32 | 28.42 | 24.02 | 410.61 | 409.24 | 431.84 | 26.19 | 23.81 | 416.83 | 413.69 | 429.58 | 406.15 | 421.07 | 433.56 | 413.45
LOX44 | 465.97 | 447.21 | 466.91 | 463.63 | 476.26 | 477.26 | 453.82 | 438.38 | 454.52 | 475.21 | 470.31 | 458.36 | 434.27 | 436.88 | 448.13 | 478.5 | 441.94 | 429.14 | 449.94 | 460.77 | 461.2 | 437.4 | 448.16 | 452.2 | 449.26
LOX45 | 480.67 | 454.74 | 446.65 | 463.09 | 477.56 | 458.49 | 466.38 | 459.98 | 466.05 | 462.48 | 460.13 | 455.74 | 451.63 | 445.44 | 466.29 | 485.47 | 470.34 | 446.9 | 489.09 | 475.55 | 473.07 | 470.01 | 466.57 | 488.38 | 467.89
LOX51 | 481.81 | 494.73 | 469.01 | 487.14 | 483.79 | 491.45 | 489.01 | 475.4 | 486.76 | 497.13 | 471.57 | 469.17 | 491.49 | 491.21 | 484.21 | 454.88 | 461.14 | 474.58 | 484.42 | 483.62 | 441.07 | 470.69 | 460.6 | 482.18 | 491.78
LOX52 | 478.86 | 465.15 | 466.34 | 479.74 | 455.14 | 439.48 | 473.24 | 437.32 | 462.9 | 444.45 | 419.23 | 29.1 | 441.61 | 425.25 | 438.41 | 413.7 | 21.65 | 27.62 | 245.32 | 432.06 | 411.25 | 20.14 | 24.13 | 355.22 | 438.81
LOX53 | 446.98 | 468.73 | 477.07 | 499.22 | 475.13 | 455.02 | 467.91 | 480.92 | 478.17 | 458.9 | 454.3 | 446.71 | 454.05 | 449.96 | 448.75 | 434.51 | 403.99 | 21.48 | 419.14 | 446.91 | 443.62 | 405.01 | 23.74 | 34.68 | 444.88
LOX54 | 481.68 | 474.59 | 465.67 | 484.7 | 479.08 | 479.95 | 474.38 | 470.94 | 477.64 | 468.1 | 470.64 | 459.29 | 448.44 | 492.29 | 450.06 | 472.08 | 454.19 | 433.22 | 449.28 | 469.33 | 473.57 | 463.49 | 435.32 | 438.27 | 461.97
LOX55 | 501.41 | 483.99 | 481.85 | 480.79 | 492.2 | 488.94 | 460.54 | 461.84 | 501.54 | 483.79 | 496.77 | 482.37 | 455.99 | 485.72 | 474.44 | 485.68 | 475.75 | 457.43 | 452.92 | 491.98 | 477.87 | 469.55 | 446.35 | 443.21 | 466.65

## 3
LOX | DON11 | DON12 | DON13 | DON14 | DON15 | DON21 | DON22 | DON23 | DON24 | DON25 | DON31 | DON32 | DON33 | DON34 | DON35 | DON41 | DON42 | DON43 | DON44 | DON45 | DON51 | DON52 | DON53 | DON54 | DON55
LOX11 | 460.08 | 453.5 | 445.54 | 449.25 | 451.59 | 434.33 | 418.84 | 436.66 | 447.79 | 453.98 | 436.17 | 477.79 | 490.47 | 471.32 | 450.92 | 456 | 449.32 | 466.45 | 477.48 | 469.6 | 469.72 | 477.33 | 493.19 | 484.9 | 512.23
LOX12 | 448.69 | 443.6 | 442.27 | 447.39 | 443.11 | 427.8 | 454.44 | 433.38 | 440.39 | 456.63 | 446.97 | 441.85 | 474.75 | 462.57 | 458.77 | 433.53 | 474.72 | 472.91 | 474.36 | 474.68 | 469.73 | 465.83 | 485.45 | 480.28 | 476.94
LOX13 | 444.64 | 428.85 | 417.91 | 419.84 | 437.22 | 441.65 | 436.59 | 428.69 | 427.97 | 437.51 | 452.69 | 449.08 | 431.98 | 447.37 | 459.3 | 431.84 | 459.12 | 455.33 | 458.71 | 467.08 | 467.85 | 468.93 | 468.8 | 463.46 | 483.4
LOX14 | 451.4 | 441.39 | 432.22 | 422.98 | 421.6 | 451.04 | 443.23 | 424.25 | 447.59 | 415.81 | 456.87 | 434.7 | 435.44 | 445.84 | 467.37 | 467.56 | 440.57 | 439.2 | 458.34 | 463.45 | 459.4 | 477.61 | 484.66 | 497.4 | 461.48
LOX15 | 455.49 | 455.98 | 437.27 | 440.31 | 437.57 | 456.93 | 448.61 | 460.36 | 439.94 | 447.83 | 468.15 | 452.79 | 447.42 | 470.22 | 460.22 | 472.28 | 463.71 | 465.53 | 483.27 | 481.95 | 473.58 | 486.61 | 472.62 | 472.4 | 474.51
LOX21 | 441.1 | 476 | 461.53 | 458.81 | 463.35 | 452.83 | 458.62 | 448.17 | 441.9 | 464.87 | 450.9 | 465.18 | 467.7 | 453.7 | 467.58 | 468.33 | 490.87 | 473.83 | 467.47 | 465.15 | 464.31 | 488.61 | 470.24 | 467.41 | 498.76
LOX22 | 461.55 | 444.73 | 421.8 | 430.92 | 446.93 | 424.67 | 414.81 | 409.74 | 433.8 | 437.88 | 426.74 | 428.25 | 428.47 | 432.16 | 445.3 | 433.81 | 450.38 | 475.94 | 454.25 | 471.36 | 456.64 | 462.1 | 469.36 | 470.81 | 489.43
LOX23 | 440.88 | 431.28 | 430.87 | 439.7 | 445.76 | 445.51 | 441.87 | 445.61 | 431.52 | 451.93 | 448.47 | 444.13 | 442.97 | 435.65 | 452.24 | 447.83 | 474.3 | 454.9 | 481.82 | 467.78 | 476.19 | 501.11 | 474.77 | 488.38 | 492.42
LOX24 | 467.02 | 444.12 | 449.14 | 447.14 | 458.01 | 449.74 | 445.14 | 444.87 | 439.77 | 444.57 | 457.77 | 462.41 | 439.74 | 416.12 | 458.93 | 480.12 | 442.29 | 466.38 | 459.9 | 490.3 | 497.56 | 483.99 | 476.23 | 482.62 | 467.86
LOX25 | 455.95 | 446.91 | 434.51 | 445.28 | 444.39 | 456.57 | 443.64 | 425.34 | 427 | 448.55 | 467.59 | 453.66 | 451.57 | 428.26 | 471.08 | 463.33 | 431.49 | 439.02 | 468.18 | 463.13 | 472.42 | 467.85 | 490.07 | 471.56 | 484.3
LOX31 | 474.65 | 466.78 | 470.78 | 473.81 | 474.24 | 459.71 | 476.69 | 475.7 | 467.38 | 481.21 | 452.11 | 462.12 | 467.57 | 459.15 | 471.29 | 450.66 | 470.76 | 480.96 | 487.61 | 475.45 | 490.13 | 485.57 | 478.33 | 487.56 | 461.69
LOX32 | 455.33 | 475.58 | 462.72 | 465.78 | 448.53 | 451.7 | 459.11 | 459.25 | 459.67 | 461.71 | 445.27 | 441.13 | 448.46 | 452.42 | 450.69 | 483.12 | 465.5 | 459.04 | 474.79 | 461.51 | 470.93 | 475.42 | 465.89 | 482.79 | 474.18
LOX33 | 449.29 | 437.63 | 437.74 | 462.71 | 471.73 | 452.69 | 439.66 | 453.04 | 421.74 | 446.1 | 444.74 | 438.02 | 437.61 | 422.92 | 452.49 | 466.06 | 457.88 | 466.82 | 479.44 | 462.12 | 482.91 | 467.38 | 487.78 | 471.32 | 519.76
LOX34 | 467.12 | 447.03 | 453.93 | 456.01 | 473.11 | 468.86 | 450.41 | 436.85 | 423.2 | 443.21 | 466.86 | 444.5 | 427 | 441.85 | 455.1 | 469.77 | 457.61 | 471 | 465.36 | 484.13 | 485.82 | 492.77 | 479.24 | 481.74 | 490.87
LOX35 | 469.11 | 457.54 | 441.75 | 469.59 | 470.42 | 466.03 | 451.28 | 429.65 | 442.38 | 467.18 | 456.96 | 449.94 | 424.17 | 442 | 470.51 | 481.92 | 455.38 | 444.56 | 455.58 | 469.19 | 485.46 | 449.39 | 471.84 | 468.85 | 465.47
LOX41 | 443.09 | 485.62 | 468.41 | 485.85 | 472.06 | 445.24 | 446.8 | 466.61 | 457.52 | 464.46 | 444.59 | 468.16 | 457.52 | 474.95 | 474.02 | 455.54 | 475.29 | 466.11 | 474.33 | 478.17 | 474.39 | 483.42 | 481.32 | 499.93 | 482
LOX42 | 457.71 | 457.37 | 459.56 | 465.89 | 461.27 | 446.08 | 455.65 | 475.34 | 456.2 | 467.89 | 435.62 | 443.24 | 452.76 | 457.31 | 455.98 | 443.13 | 444.72 | 446.52 | 447.93 | 471.89 | 456.4 | 472.04 | 463.02 | 454.45 | 467.89
LOX43 | 437.59 | 468.63 | 458.69 | 461.87 | 449.42 | 422.46 | 413.27 | 447.34 | 440.08 | 435.39 | 444.4 | 101.24 | 26.55 | 404.71 | 410.79 | 436.56 | 22.5 | 26.06 | 407.22 | 300.04 | 438.86 | 28.3 | 415.32 | 435.8 | 430.02
LOX44 | 479.64 | 447.85 | 482.43 | 478.19 | 455.26 | 466.3 | 443.22 | 449.33 | 477.17 | 451.74 | 469.79 | 442.73 | 436.24 | 448.98 | 454.42 | 464.24 | 441.81 | 436.48 | 453.29 | 462.86 | 469.81 | 454.54 | 449.37 | 489.33 | 465.11
LOX45 | 455.79 | 463.87 | 449.55 | 493.27 | 479.59 | 475.91 | 459.82 | 467.09 | 443.86 | 464.55 | 461.94 | 467.24 | 463.94 | 464.76 | 474.69 | 462.33 | 453.66 | 465.97 | 461.82 | 463.53 | 482.14 | 457.81 | 480.78 | 491.85 | 484.07
LOX51 | 478.7 | 481.42 | 485.66 | 483.02 | 480.9 | 470.72 | 489.62 | 482.55 | 492.6 | 491.95 | 467.84 | 491.74 | 488.68 | 482.35 | 473.19 | 461.64 | 470.4 | 474.14 | 475.88 | 497.01 | 453.48 | 475.55 | 478.11 | 459.62 | 510.42
LOX52 | 454.99 | 472.33 | 490.05 | 467.79 | 480.69 | 449.66 | 473.46 | 440.67 | 435.3 | 442.13 | 424.65 | 407.05 | 429.09 | 425.06 | 433.7 | 419.88 | 21.11 | 22 | 407.71 | 433.27 | 406.89 | 22.42 | 20.4 | 391.29 | 431.43
LOX53 | 477.86 | 486.24 | 468.37 | 496.92 | 482.69 | 471.99 | 483.74 | 463.4 | 490.68 | 471.41 | 466.53 | 426.28 | 439.46 | 439.42 | 455.68 | 431.32 | 415.17 | 412.23 | 416.17 | 435.03 | 422.25 | 395.68 | 21.97 | 39.9 | 54.17
LOX54 | 471.14 | 464.99 | 475.59 | 486.68 | 481.78 | 467.99 | 454.16 | 479.84 | 476.52 | 478.82 | 471.43 | 475.01 | 454.12 | 470.51 | 464.72 | 472.68 | 465.56 | 446.57 | 447.16 | 468.34 | 478.09 | 461.61 | 428.61 | 442.59 | 456.35
LOX55 | 496.5 | 473.69 | 469.13 | 486.02 | 475.27 | 481.15 | 455.23 | 474.28 | 481.51 | 475.13 | 484.9 | 466.49 | 466.15 | 462.95 | 454.84 | 482.43 | 466.86 | 449.97 | 446.37 | 476.25 | 501.04 | 484.41 | 431.87 | 433.1 | 474.34

## 4
LOX | DON11 | DON12 | DON13 | DON14 | DON15 | DON21 | DON22 | DON23 | DON24 | DON25 | DON31 | DON32 | DON33 | DON34 | DON35 | DON41 | DON42 | DON43 | DON44 | DON45 | DON51 | DON52 | DON53 | DON54 | DON55
LOX11 | 459.25 | 454.78 | 452.17 | 446.24 | 447.65 | 436.26 | 452.96 | 458.12 | 444.24 | 447.3 | 443.36 | 466.88 | 471.28 | 468.45 | 462.22 | 473.24 | 455.07 | 473.47 | 466.8 | 484.17 | 471.84 | 481.86 | 480.2 | 477.74 | 488
LOX12 | 430.88 | 432.67 | 429.25 | 443.4 | 452.3 | 442.72 | 442.01 | 437.18 | 450.2 | 455.26 | 446.26 | 454.19 | 451.79 | 449.16 | 429.51 | 469.94 | 475.28 | 473.68 | 458.87 | 477.27 | 469.35 | 456.77 | 499.52 | 483.94 | 474.05
LOX13 | 447 | 428.64 | 431.98 | 414.43 | 439.79 | 436.93 | 437.78 | 432.35 | 434.89 | 440.07 | 444.46 | 432.88 | 455.68 | 462.13 | 459.11 | 461.63 | 464.81 | 478.79 | 466.33 | 467.67 | 492.7 | 490.98 | 490.13 | 488.92 | 473.33
LOX14 | 448.71 | 436.33 | 417.65 | 427.09 | 429.91 | 433.15 | 429.58 | 431.76 | 427.88 | 437.28 | 450.24 | 440.98 | 435.59 | 448.69 | 456.39 | 462.35 | 461.17 | 447.57 | 472.16 | 460.83 | 474.86 | 485.46 | 464 | 485.23 | 472.42
LOX15 | 466.82 | 440.71 | 447.97 | 446.03 | 440.85 | 473.58 | 446.88 | 442.23 | 433.69 | 444.52 | 459.72 | 452.65 | 451.23 | 470.43 | 474.94 | 491.41 | 452.21 | 477.8 | 484.57 | 490.09 | 499.85 | 484.71 | 474.92 | 463.12 | 479.2
LOX21 | 459.44 | 448.84 | 461.49 | 458.03 | 473.7 | 434.41 | 445.79 | 440.62 | 435.98 | 453.68 | 449.4 | 453.48 | 471.28 | 470.98 | 441.83 | 440.69 | 466.69 | 486.27 | 480.39 | 449.98 | 475.01 | 483.33 | 480.28 | 488.07 | 482.6
LOX22 | 428.84 | 433.58 | 417.04 | 424.28 | 435.13 | 429.76 | 414 | 404.58 | 430.36 | 446.56 | 424.89 | 422.39 | 438.79 | 426.13 | 439.46 | 433.17 | 447.17 | 464.43 | 445.91 | 465.69 | 456.61 | 472.98 | 480.55 | 460.79 | 474.26
LOX23 | 450.63 | 448.1 | 428.46 | 441.48 | 451.58 | 455.35 | 436.29 | 424.99 | 431.17 | 442.94 | 451.79 | 438.79 | 444.91 | 434.63 | 451.71 | 467.56 | 461.05 | 450.68 | 469.14 | 475.26 | 488.03 | 484.23 | 478.79 | 478.13 | 489.47
LOX24 | 463.65 | 447.4 | 451.74 | 428.98 | 448.72 | 455.31 | 453 | 449.26 | 433.62 | 436.24 | 451.95 | 454.75 | 457.97 | 442.94 | 451.58 | 468.09 | 458.62 | 455.22 | 488.59 | 467.07 | 483.5 | 498.01 | 489.08 | 499.16 | 487.52
LOX25 | 464.29 | 448.77 | 430.01 | 418.96 | 452.02 | 451.1 | 451.51 | 426.48 | 430.18 | 451.17 | 472.56 | 446.87 | 418.58 | 421.7 | 472.67 | 464.85 | 435.15 | 465.24 | 453.35 | 458.08 | 467.48 | 469.94 | 451 | 480.73 | 479.32
LOX31 | 453.8 | 464.74 | 491.12 | 475.54 | 485.58 | 469.78 | 466.5 | 466.75 | 467.13 | 467.46 | 457.45 | 477.91 | 465.75 | 469.15 | 468.11 | 454.71 | 470.19 | 482.5 | 479.82 | 478.24 | 479.4 | 469.03 | 502.48 | 487.87 | 479.14
LOX32 | 445.25 | 460.65 | 462.15 | 469.99 | 456.8 | 447.43 | 450.25 | 461.14 | 462.56 | 453.26 | 445.83 | 435.6 | 448.6 | 448.53 | 451.38 | 447.32 | 467.68 | 471.57 | 467.54 | 467.57 | 471.08 | 507.98 | 476.44 | 491.93 | 493.51
LOX33 | 454.14 | 429.73 | 450.6 | 473.41 | 476.56 | 453.48 | 449.98 | 435.37 | 420.91 | 445.6 | 442.75 | 440.56 | 441.43 | 438.33 | 445.41 | 473.18 | 448.61 | 466.2 | 480.42 | 475.64 | 489.84 | 496.15 | 475.6 | 476.89 | 472.79
LOX34 | 468.23 | 451.84 | 435.34 | 451.37 | 460.27 | 451.74 | 456.53 | 439.41 | 449.72 | 452.62 | 455.24 | 452.5 | 425.25 | 442.26 | 460.3 | 468.82 | 467.37 | 465.07 | 469.26 | 457.18 | 480.7 | 487.69 | 496.01 | 482.1 | 464.74
LOX35 | 480.8 | 453.62 | 457.02 | 455.45 | 467.37 | 464.2 | 447.16 | 428.16 | 440.66 | 447.15 | 449.51 | 452.01 | 450.96 | 429.27 | 466.47 | 465.26 | 449.74 | 439.23 | 476.71 | 467.19 | 470.17 | 457.94 | 477.25 | 458.1 | 495.08
LOX41 | 451.03 | 474.95 | 467.07 | 464.61 | 468.96 | 457.15 | 467.08 | 474.92 | 462.43 | 471.14 | 445.99 | 475.23 | 453.58 | 455.87 | 479.48 | 454 | 455.79 | 452.77 | 474.01 | 479.55 | 477.19 | 486.39 | 480.71 | 483.42 | 464.79
LOX42 | 460.51 | 463.49 | 463.58 | 467.75 | 477.57 | 443.9 | 461.04 | 469.74 | 470.18 | 449.65 | 429.12 | 446.43 | 441.63 | 443.58 | 468.52 | 429.91 | 449.3 | 443.69 | 443.41 | 464.62 | 438.23 | 466.49 | 459.17 | 462.44 | 459.57
LOX43 | 430.61 | 433.6 | 464.72 | 469.72 | 472.02 | 448.91 | 27.51 | 440.06 | 432.99 | 432.32 | 41.66 | 200.9 | 21.06 | 435.97 | 424.61 | 434.08 | 37.51 | 22.03 | 422.84 | 414.78 | 434.75 | 30.74 | 426.63 | 434.41 | 419.74
LOX44 | 475.33 | 465.85 | 450.61 | 489.45 | 463.16 | 466.82 | 452.43 | 421.67 | 451.35 | 446.48 | 470.37 | 461.44 | 423.02 | 460.97 | 455.97 | 462.77 | 454.47 | 435.14 | 448.89 | 473.47 | 469.04 | 454.18 | 455.64 | 465.17 | 488.56
LOX45 | 467.61 | 455.36 | 469.05 | 455.55 | 462.53 | 461.22 | 453.32 | 459.59 | 460.03 | 469.85 | 485.15 | 472.22 | 452.99 | 447.42 | 471.55 | 469.52 | 468.74 | 466.4 | 459.45 | 485 | 479.33 | 472.61 | 474.98 | 477.83 | 488.19
LOX51 | 483.09 | 488.78 | 472.05 | 492.62 | 485.57 | 464.53 | 488.9 | 472.62 | 479.59 | 488.93 | 457.98 | 480.3 | 481.87 | 490.61 | 486.53 | 449.67 | 489.57 | 481.42 | 476.55 | 488.58 | 470.05 | 478.48 | 460.58 | 479.25 | 488.83
LOX52 | 459.43 | 459.37 | 474.85 | 473.47 | 467.2 | 455.77 | 437.72 | 442.72 | 451.69 | 444.48 | 418.63 | 407.61 | 426.62 | 435.14 | 434.53 | 427.66 | 23.44 | 21.28 | 406.94 | 438.23 | 416.42 | 23.05 | 20.44 | 405.33 | 436.15
LOX53 | 480.46 | 463.03 | 483.71 | 484.05 | 493.74 | 463 | 456.91 | 461.89 | 463.92 | 469.45 | 450.68 | 434.65 | 445.37 | 450.51 | 450.28 | 442.74 | 414.68 | 409.05 | 412.06 | 448.09 | 438.83 | 401.79 | 22.52 | 29.86 | 446.89
LOX54 | 484.47 | 482.48 | 492.11 | 502.77 | 480.73 | 473.71 | 463.13 | 446.56 | 479.43 | 494.75 | 486.95 | 464.23 | 451.16 | 482.04 | 467.04 | 470.23 | 458.54 | 439.8 | 446.01 | 451.58 | 478.02 | 463.96 | 421.3 | 445.37 | 470.79
LOX55 | 493.82 | 475.18 | 486.59 | 493.15 | 488.33 | 473.38 | 458.9 | 461 | 481.67 | 479.78 | 466.73 | 467.87 | 453.75 | 473.18 | 482.89 | 494.83 | 476.23 | 452.84 | 473.09 | 466 | 486.53 | 467.26 | 455.81 | 451.15 | 469.93

## 5
LOX | DON11 | DON12 | DON13 | DON14 | DON15 | DON21 | DON22 | DON23 | DON24 | DON25 | DON31 | DON32 | DON33 | DON34 | DON35 | DON41 | DON42 | DON43 | DON44 | DON45 | DON51 | DON52 | DON53 | DON54 | DON55
LOX11 | 468.23 | 470.36 | 423.95 | 454.39 | 467.05 | 436.29 | 448.73 | 443.19 | 464.84 | 450.56 | 466.36 | 445.24 | 479.09 | 470.08 | 455.26 | 464.33 | 482.9 | 483.26 | 478.47 | 482.46 | 472.04 | 481.13 | 476.47 | 469.15 | 456.49
LOX12 | 455.08 | 426.38 | 411.18 | 444.41 | 432.19 | 437.97 | 426.25 | 427.51 | 440.7 | 463.13 | 440.09 | 439.75 | 457.04 | 451.01 | 453.35 | 458.65 | 462.64 | 460.18 | 486.56 | 454.34 | 474.24 | 495.06 | 466.4 | 457.45 | 482.8
LOX13 | 434.45 | 430.63 | 428.86 | 438.2 | 433.72 | 448.11 | 443.72 | 434.8 | 434.03 | 437.58 | 440.04 | 433.48 | 461.1 | 436 | 442.42 | 463.92 | 457.93 | 473.84 | 466.75 | 466.05 | 480.76 | 493.33 | 480.35 | 474.1 | 483.71
LOX14 | 457.13 | 426.16 | 430.86 | 421.44 | 424.36 | 455.94 | 446.59 | 434.8 | 420.59 | 442.86 | 436.96 | 439.23 | 435.16 | 457.22 | 460.42 | 468.68 | 440.35 | 464.69 | 446.19 | 453.67 | 463.33 | 477.42 | 489.93 | 477.13 | 498.47
LOX15 | 492.59 | 444.05 | 453.01 | 449.18 | 474.99 | 478.1 | 443.21 | 429.76 | 453.39 | 459.99 | 483.44 | 453.65 | 449.02 | 468.25 | 456.89 | 463.6 | 469.58 | 466.27 | 484.58 | 478.38 | 478.96 | 475.31 | 466.11 | 470.83 | 483.26
LOX21 | 456.97 | 456.61 | 458.5 | 476.3 | 469.19 | 439.25 | 444.02 | 459.21 | 456.22 | 447.06 | 467.84 | 461.94 | 467.07 | 468.32 | 457.88 | 447.98 | 452.12 | 457.72 | 478.53 | 459.47 | 454.76 | 482.03 | 494.98 | 483.8 | 485.73
LOX22 | 437.09 | 431.42 | 436.42 | 415.18 | 436.79 | 424.18 | 427.81 | 426.07 | 427.94 | 435.9 | 424.34 | 428.58 | 443.43 | 422.53 | 426.7 | 425.27 | 460.64 | 446.06 | 470.96 | 452.09 | 468.42 | 448.34 | 442.52 | 467.35 | 472.42
LOX23 | 440.95 | 440.12 | 420.15 | 434.85 | 455.22 | 445.63 | 439.26 | 445.27 | 432.11 | 431.01 | 432.97 | 431.25 | 454.69 | 448.72 | 436.2 | 460.57 | 441.86 | 475.56 | 455.66 | 469.71 | 485.47 | 484.13 | 493.35 | 479.6 | 475.99
LOX24 | 462.26 | 459.68 | 420.36 | 448.99 | 461.18 | 452.9 | 448.3 | 436.18 | 429.25 | 444.34 | 461.48 | 433.79 | 418.71 | 445.16 | 467.94 | 456.4 | 461.13 | 464.43 | 482.89 | 444.3 | 484.52 | 473.26 | 469.31 | 473.77 | 484.05
LOX25 | 463.86 | 442.97 | 445.59 | 444.53 | 460.97 | 449.02 | 451.03 | 442.18 | 433.96 | 438.76 | 466.71 | 451.39 | 423.81 | 468.42 | 457.77 | 444.88 | 443.67 | 428.88 | 463.65 | 475.75 | 469.7 | 466.06 | 483.4 | 488.43 | 475.38
LOX31 | 469.81 | 481.32 | 462.11 | 474.56 | 471.96 | 447.44 | 463.28 | 453.74 | 478.42 | 485.98 | 461.83 | 461.52 | 480.41 | 480.56 | 474.96 | 459.22 | 475.54 | 480.35 | 480.45 | 484.74 | 485.99 | 479.32 | 480.96 | 480.81 | 466.42
LOX32 | 452.84 | 459.04 | 466.06 | 477.64 | 451.09 | 435.72 | 464.83 | 474.76 | 454.44 | 451.75 | 436.05 | 454.24 | 443.92 | 460.49 | 463.01 | 438.44 | 465.86 | 472.81 | 462.48 | 474.7 | 483.46 | 477.04 | 480.79 | 479.09 | 498.93
LOX33 | 455.33 | 442.36 | 447.77 | 458.34 | 453.25 | 447.98 | 445.51 | 411.64 | 430.87 | 442.76 | 440.08 | 451.5 | 433.92 | 431.37 | 440.49 | 448.01 | 470.12 | 462.99 | 459.72 | 451.69 | 475.02 | 485.83 | 491.24 | 488.07 | 485.35
LOX34 | 467.61 | 454.2 | 444.72 | 475.18 | 479.85 | 456.76 | 447.02 | 444.2 | 432.37 | 464.09 | 469.46 | 454.08 | 450.24 | 445.91 | 458.53 | 462.78 | 459.58 | 449.24 | 471.4 | 468.44 | 483.1 | 478.2 | 481.85 | 469.19 | 483.57
LOX35 | 465.91 | 447.35 | 436.8 | 458.84 | 446.05 | 468.05 | 447.14 | 439.12 | 453.72 | 470.7 | 473.2 | 447.47 | 436.52 | 446.95 | 461.07 | 451.39 | 459.89 | 445.94 | 473.66 | 469.98 | 464.99 | 464.58 | 457.76 | 474.2 | 493.66
LOX41 | 464.06 | 466.12 | 474.35 | 468.08 | 468.13 | 458.68 | 462.14 | 470.25 | 470.23 | 475.62 | 438.47 | 485.48 | 469.88 | 458.38 | 474.48 | 454.89 | 471.67 | 462.75 | 451.3 | 464.74 | 473.09 | 491.96 | 478.73 | 494.74 | 470.21
LOX42 | 466.03 | 463.03 | 447.61 | 479.02 | 480.14 | 454.14 | 442.41 | 457.89 | 455.71 | 466.97 | 424.31 | 432.91 | 438.48 | 471.8 | 455.83 | 428.84 | 439.28 | 462.1 | 438.04 | 473.84 | 446.25 | 471.17 | 467.71 | 449.95 | 466.8
LOX43 | 432.91 | 454.67 | 455.32 | 461.28 | 465.04 | 434.75 | 406.27 | 460.46 | 421.9 | 431.61 | 436.26 | 267.18 | 21.08 | 424.59 | 426.28 | 435.81 | 33.07 | 21.52 | 407.57 | 415.13 | 445.33 | 405.24 | 430.72 | 435.29 | 427
LOX44 | 471.27 | 439.54 | 461.66 | 482.84 | 462.41 | 480.11 | 442.65 | 437.88 | 457.11 | 478.52 | 470.65 | 460.93 | 425.98 | 448.09 | 448.83 | 463.31 | 464.46 | 435.53 | 456.88 | 455.08 | 463.48 | 450.65 | 439.12 | 460.78 | 466.56
LOX45 | 472.39 | 473.66 | 448.56 | 445.06 | 474.39 | 466.69 | 475.31 | 458.51 | 465.72 | 469.2 | 472.17 | 459.41 | 438.94 | 467.55 | 457.97 | 464.63 | 479.86 | 470.09 | 482 | 475.07 | 465.02 | 472.16 | 468.73 | 484.57 | 484.37
LOX51 | 489.1 | 496.25 | 494.44 | 493.88 | 473.68 | 464.82 | 491.45 | 504.34 | 500.04 | 503.9 | 467.73 | 475.28 | 468.69 | 485.23 | 493.29 | 483.52 | 473.25 | 486.8 | 494.7 | 493.32 | 477.58 | 468.25 | 478.15 | 481.07 | 486.87
LOX52 | 467.5 | 471.83 | 474.05 | 480.97 | 461.86 | 455.15 | 456.93 | 451.33 | 445.94 | 445.56 | 433.23 | 415.56 | 427.93 | 442.56 | 440.32 | 420.99 | 24.18 | 24.21 | 402.47 | 437.8 | 424.6 | 20.34 | 20.36 | 391.65 | 436.72
LOX53 | 453.81 | 496.52 | 508.22 | 499.78 | 490.65 | 469.34 | 465.77 | 459.27 | 465.59 | 470.23 | 444.72 | 442.22 | 467.11 | 447.98 | 457.77 | 446.41 | 412.01 | 28.55 | 423.54 | 448.8 | 435.43 | 393.17 | 21.98 | 414.05 | 447.92
LOX54 | 474.3 | 479.32 | 488.88 | 491.91 | 481.9 | 487.5 | 475.89 | 464.21 | 480.58 | 470.57 | 489.31 | 454.33 | 452.07 | 485.77 | 455.5 | 492.07 | 470.38 | 451.67 | 406.94 | 466.99 | 477.86 | 462.98 | 441.35 | 436.67 | 461.33
LOX55 | 482.33 | 491.16 | 471.61 | 480.36 | 478.25 | 480.72 | 454.86 | 474.12 | 489.69 | 475.62 | 470.53 | 477.43 | 442.83 | 467.71 | 486.66 | 493.79 | 470.82 | 454.84 | 465.9 | 470.96 | 483.27 | 461.83 | 447.86 | 439.4 | 472.52

## Average
LOX | DON11 | DON12 | DON13 | DON14 | DON15 | DON21 | DON22 | DON23 | DON24 | DON25 | DON31 | DON32 | DON33 | DON34 | DON35 | DON41 | DON42 | DON43 | DON44 | DON45 | DON51 | DON52 | DON53 | DON54 | DON55
LOX11 | 457.554 | 456.342 | 443.94 | 445.804 | 450.828 | 438.38 | 442.466 | 446.256 | 449.972 | 456.154 | 449.6 | 462.246 | 479.346 | 464.55 | 456.546 | 465.662 | 463.608 | 479.268 | 480.858 | 478.106 | 473.296 | 485.114 | 480.764 | 477.204 | 489.72
LOX12 | 447.196 | 432.846 | 428.718 | 444.458 | 443.208 | 437.566 | 438.376 | 432.844 | 442.098 | 453.026 | 444.392 | 447.678 | 463.752 | 456.302 | 447.432 | 448.236 | 470.97 | 467.672 | 469.468 | 470.168 | 477.256 | 479.892 | 485.162 | 475.34 | 477.09
LOX13 | 446.066 | 427.366 | 424.978 | 426.428 | 436.856 | 442.438 | 436.128 | 430.944 | 429.2 | 437.208 | 445.164 | 442.486 | 445.318 | 451.602 | 458.264 | 447.612 | 461.398 | 466.354 | 464.89 | 471.218 | 476.018 | 476.534 | 483.556 | 474.04 | 483.726
LOX14 | 455.336 | 434.434 | 432.262 | 424.218 | 430.81 | 449.386 | 438.418 | 428.748 | 429.38 | 435.88 | 448.634 | 432.972 | 435.658 | 448.284 | 454.308 | 461.822 | 448.758 | 459.91 | 456.144 | 458.374 | 470.898 | 477.332 | 480.55 | 480.186 | 480.156
LOX15 | 465.958 | 448.842 | 442.6 | 445.956 | 455.344 | 468.108 | 449.512 | 439.55 | 440.856 | 448.754 | 469.206 | 452.25 | 450.746 | 465.766 | 464.872 | 475.51 | 462.45 | 465.112 | 479.52 | 483.11 | 481.464 | 479.18 | 473.696 | 478.854 | 478.904
LOX21 | 454.036 | 460.454 | 458.726 | 460.496 | 466.898 | 441.134 | 452.844 | 447.934 | 442.502 | 459.83 | 451.732 | 464.088 | 462.436 | 461.09 | 454.862 | 457.87 | 471.982 | 470.724 | 469.862 | 460.338 | 470.456 | 482.92 | 484.628 | 480.7 | 485.498
LOX22 | 439.32 | 437.108 | 423.424 | 426.194 | 438.65 | 423.304 | 417.962 | 413.566 | 427.106 | 438.704 | 425.64 | 426.774 | 432.902 | 427.076 | 439.426 | 437.884 | 460.37 | 459.83 | 460.238 | 457.208 | 463.944 | 464.02 | 465.442 | 468.57 | 476.748
LOX23 | 444.446 | 437.818 | 428.15 | 440.126 | 442.574 | 449.868 | 441.908 | 435.646 | 436.584 | 447.09 | 449.77 | 437.826 | 443.76 | 436.312 | 443.292 | 453.242 | 460.576 | 460.138 | 469.384 | 470.132 | 482.048 | 487.184 | 483.652 | 490.508 | 482.006
LOX24 | 458.134 | 447.468 | 441.452 | 445.716 | 455.594 | 457.656 | 447.678 | 439.868 | 435.284 | 439.608 | 457.678 | 452.766 | 435.528 | 442.45 | 460.496 | 475.31 | 448.584 | 458.484 | 472.822 | 469.462 | 481.636 | 484.856 | 485.092 | 479.914 | 478.438
LOX25 | 459.928 | 447.81 | 431.91 | 441.914 | 451.62 | 454.138 | 450.838 | 431.046 | 432.566 | 440.744 | 463.568 | 449.61 | 436.848 | 441.86 | 463.712 | 461.652 | 440.31 | 441.744 | 458.506 | 468.778 | 468.562 | 469.102 | 480.688 | 476.54 | 480.94
LOX31 | 462.648 | 471.516 | 473.428 | 472.65 | 473.526 | 454.948 | 466.704 | 467.256 | 467.176 | 476.77 | 460.116 | 470.86 | 472.484 | 472.13 | 472.018 | 456.384 | 471.128 | 485.442 | 481.464 | 477.224 | 485.358 | 481.048 | 482.764 | 482.18 | 472.892
LOX32 | 457.774 | 464.57 | 461.716 | 469.23 | 455.6 | 444.508 | 453.182 | 465.936 | 455.706 | 460.778 | 443.786 | 447.518 | 449.646 | 448.968 | 454.37 | 453.836 | 466.928 | 470.34 | 464.91 | 464.518 | 479.458 | 483.318 | 476.09 | 482.362 | 488.236
LOX33 | 460.568 | 443.788 | 447.188 | 464.276 | 462.296 | 454.092 | 442.95 | 428.38 | 428.168 | 442.3 | 448.004 | 440.912 | 437.964 | 434.13 | 442.822 | 459.448 | 463.056 | 464.37 | 473.702 | 470.124 | 483.992 | 484.162 | 486.512 | 480.964 | 488.156
LOX34 | 467.622 | 451.908 | 446.128 | 458.578 | 464.418 | 460.504 | 449.612 | 440.868 | 437.548 | 455.014 | 463.556 | 453.872 | 438.576 | 440.922 | 455.94 | 466.074 | 460.74 | 458.87 | 469.67 | 466.808 | 482.86 | 488.84 | 482.032 | 476.324 | 482.712
LOX35 | 465.906 | 453.372 | 447.804 | 460.014 | 461.548 | 467.214 | 451.072 | 433.396 | 446.812 | 460.776 | 460.074 | 449.798 | 439.222 | 439.162 | 463.55 | 463.468 | 456.45 | 443.306 | 466.28 | 465.826 | 473.964 | 458.558 | 468.982 | 473.902 | 476.226
LOX41 | 451.862 | 475.854 | 470.348 | 473.696 | 474.878 | 451.654 | 462.292 | 471.654 | 466.086 | 470.794 | 447.128 | 476.206 | 462.346 | 463.364 | 474.482 | 460.284 | 470.914 | 460.032 | 466.688 | 477.53 | 471.95 | 482.12 | 475.442 | 486.432 | 474.45
LOX42 | 459.508 | 471.448 | 461.748 | 472.618 | 470.502 | 446.918 | 458.934 | 465.118 | 460.446 | 460.078 | 429.82 | 441.43 | 441.788 | 451.316 | 461.368 | 432.338 | 439.52 | 448.678 | 448.962 | 464.812 | 448.198 | 466.27 | 463.234 | 466.314 | 461.296
LOX43 | 431.06 | 452.206 | 458.184 | 461.528 | 460.708 | 436.582 | 331.376 | 441.48 | 431.39 | 435.65 | 278.124 | 177.4 | 22.348 | 422.582 | 416.012 | 433.99 | 27.938 | 22.54 | 412.624 | 391.136 | 438.456 | 257.062 | 426.228 | 436.362 | 421.644
LOX44 | 468.78 | 454.972 | 460.548 | 481.486 | 465.724 | 470.146 | 447.714 | 439.464 | 460.06 | 465.834 | 468.482 | 454.856 | 431.282 | 447.96 | 452.78 | 471.244 | 452.206 | 435.292 | 453.944 | 466.828 | 467.97 | 450.632 | 452.42 | 467.646 | 469.586
LOX45 | 472.616 | 459.844 | 455.938 | 462.578 | 469.598 | 469.344 | 462.456 | 460.14 | 460.936 | 470.544 | 468.8 | 462.508 | 452.846 | 455.488 | 471.206 | 469.41 | 469.708 | 462.016 | 470.918 | 477.214 | 479.154 | 467.564 | 474.962 | 487.05 | 481.766
LOX51 | 483.958 | 488.56 | 480.6 | 492.208 | 484.228 | 471.648 | 488.89 | 484.132 | 486.274 | 493.584 | 467.69 | 478.804 | 482.19 | 485.47 | 483.322 | 467.378 | 471.304 | 477.194 | 481.524 | 490.116 | 457.768 | 473.696 | 468.558 | 473.786 | 490.952
LOX52 | 465.634 | 466.124 | 473.076 | 476.048 | 466.952 | 450.052 | 460.51 | 443.38 | 452.364 | 444.172 | 426.382 | 336.504 | 433.19 | 428.638 | 434.858 | 419.77 | 22.066 | 22.814 | 378.38 | 436.448 | 418.074 | 22.924 | 20.854 | 380.496 | 435.566
LOX53 | 463.63 | 477.79 | 485.584 | 493.636 | 484.672 | 465.242 | 469.286 | 466.69 | 478.176 | 467.124 | 451.11 | 438.554 | 452.45 | 448.192 | 453.626 | 439.154 | 409.67 | 178.054 | 418.858 | 446.508 | 436.378 | 398.75 | 22.034 | 108.254 | 368.444
LOX54 | 477.574 | 475.564 | 481.478 | 490.164 | 482.5 | 474.024 | 465.988 | 468.672 | 479.346 | 480.076 | 480.392 | 462.714 | 453.998 | 482.182 | 458.342 | 476.498 | 461.18 | 444.098 | 436.756 | 465.718 | 476.094 | 462.35 | 434.17 | 439.372 | 460.652
LOX55 | 492.112 | 476.96 | 473.882 | 482.874 | 484.2 | 481.166 | 459.084 | 468.762 | 483.736 | 476.642 | 480.734 | 474.748 | 453.392 | 475.17 | 475.262 | 488.216 | 472.238 | 448.908 | 455.852 | 474.754 | 488.82 | 473.162 | 444.296 | 440.492 | 469.268